## 【記入例】設計内容説明書
☆設計内容説明書 記入のルール☆
● | 黄色ｾﾙ | は、文字や数値を直接入力します。
● | 青色ｾﾙ | は、原則として、プルダウンメニューから選択します。直接入力も可能です｡
● | プルダウンメニューに適当な文字や数値がない場合は、セルに直接入力してください。
設計内容説明書＜枠組壁工法 一戸建て住宅＞
※の欄を設計者が記入のこと
建築物の名称※ |  |  | ○○ ○○邸新築工事
建築物の所在地※ |  |  | 東京都○○市○○町1-1-1
設計者氏名※ |  |  | 山田 太郎
評価者氏名 |  |  | ハウスプラス住宅保証株式会社
－必須項目－
| 性能表示 | 確認項目 | 設計内容説明欄※ | [20 empty] | 設計内容
| 事項 |  | 項目 | 設計内容 | [17 empty] | 記載図書 |  | 確認欄
構造の安定に関すること | 1-1、1-2 | 検証方法 | 地震力及び |  | □ | 壁量計算（仕様規定） | [15 empty] | □ | 壁量計算書
| 耐震等級 |  | 風圧力に関す |  | □ | 許容応力度等計算 | [7 empty] | ※詳細は各計算書による | [7 empty] | ■ | 構造計算書
|  |  | る検証 |  | □ | 限界耐力計算 | [15 empty] | □
| 1-3 |  |  |  | □ | その他（ | [14 empty] | ） | □
| その他 | 枠組 | 土台 | ・ | 寸法形式 |  |  | （ | 404 |  |  | ） | [9 empty] | □ | 仕様書 |  | 204 | 206 | 208 | 404 | 406 | 408
[22 empty] | □ | 仕上表
| 1-4 |  | たて枠 | ・ | 寸法形式 |  |  | （ | 204 |  |  | ） |  | 間隔 |  | （ | 455 |  |  | mm） |  | □ | 平面図 |  | 204 | 206 | 208 | 404 | 406 | 408 |  | 455 | 505 | 600
| 耐風等級 | [20 empty] | ■ | 基礎伏図
|  |  | ｱﾝｶｰﾎﾞﾙﾄ | ・ | 長さ |  | （ | 400 |  |  |  | mm） |  | 径 | （ | M12 |  |  |  | mm） |  | ■ | 部材リスト |  | Cマーク | Zマーク |  | 12 | 16
| 1-5 |  |  | ・ | 配置の方法 | [16 empty] | □ |  |  | 204: 2m間隔以内、隅各部、土台の継ぎ手部
| 耐積雪 |  |  |  | □ | 建物の隅角部付近
| 等級 |  |  |  | □ | 土台の継手付近
[5 empty] | □ | １階まぐさ受けの付くたて枠下部150mm以内の箇所
[5 empty] | □ | 2.0m以下の間隔
[5 empty] | □ | その他 |  |  | （ | [11 empty] | ）
|  | 耐力壁 | 外壁 | ・ | 種類 |  | （ | 構造用合板1級 | [5 empty] | ） |  | 厚さ（ | 12 |  |  | mm） |  | □ | 壁量計算書 |  | 構造用合板1級 | 構造用合板2級 | 構造用パネル1級 | 構造用パネル2級 |  |  |  | 7.5 | 9 | 12
|  |  | 面材耐力壁 | ・ | 外周くぎ |  |  | （ | 種類 |  | CN50 |  |  |  | 間隔 |  | 100 |  |  | mm） |  | ■ | 構造計算書 |  | 204: CN50; 206: BN50 |  | 100 | 150 | 200
|  |  |  | ・ | その他 |  |  | （ | 種類 |  | CN50 |  |  |  | 間隔 |  | 200 |  |  | mm） |  | □ | 仕様書
|  |  |  | ・ | 種類 |  | （ | [6 empty] | ） |  | 厚さ（ |  |  |  | mm） |  | □ | 仕上表
|  |  |  | ・ | 外周くぎ |  |  | （ | 種類 | [5 empty] | 間隔 |  |  |  |  | mm） |  | □ | 伏図
|  |  |  | ・ | その他 |  |  | （ | 種類 | [5 empty] | 間隔 |  |  |  |  | mm） |  | ■ | 矩計図
|  |  | 内壁 | ・ | 種類 |  | （ | せっこうボード | [5 empty] | ） |  | 厚さ（ | 12.5 |  |  | mm） |  | ■ | 部材リスト |  | 204: 構造用合板1級; 206: 構造用合板2級; 208: せっこうボード |  | 7.5 | 9 | 12
|  |  | 面材耐力壁 | ・ | 外周くぎ |  |  | （ | 種類 |  | GNF40 |  |  |  | 間隔 |  | 100 |  |  | mm） |  | □ |  |  | CN50 | BN50 | GNF40 | SFN45 | WSN | DTSN |  | 100 | 150 | 200
|  |  |  | ・ | その他 |  |  | （ | 種類 |  | GNF40 |  |  |  | 間隔 |  | 200 |  |  | mm） |  | □
|  |  |  | ・ | 種類 |  | （ | [6 empty] | ） |  | 厚さ（ |  |  |  | mm） |  | □
|  |  |  | ・ | 外周くぎ |  |  | （ | 種類 | [5 empty] | 間隔 |  |  |  |  | mm） |  | □
|  |  |  | ・ | その他 |  |  | （ | 種類 | [5 empty] | 間隔 |  |  |  |  | mm） |  | □
|  | 床組等 | ２階以上床面 | ・ | 種類 |  | ( | 構造用合板 | [5 empty] | ） |  | 厚さ（ | 12 |  |  | mm） |  | □ | 仕様書 |  | 204: 構造用合板; 206: ﾊﾟｰﾃｨｸﾙﾎﾞｰﾄﾞ; 208: 構造用パネル |  | 12 | 15 | 18
|  |  |  | ・ | 根太形式 |  |  | ( | 210 |  |  | ) |  | 間隔 |  | （ | 455 |  |  | mm） |  | □ | 仕上表 |  | 206 | 208 | 210 | 212
|  |  |  | ・ | くぎ打ち |  |  | （ | 種類 |  | CN50 |  |  |  | 間隔 |  | 150 |  |  | mm） |  | ■ | 伏図 |  | 204: CN50; 206: BN50 |  | 150 | 100
|  |  | 小屋床面 | ・ | 種類 |  | ( | [6 empty] | ） |  | 厚さ（ |  |  |  | mm） |  | ■ | 矩計図 |  | 204: 構造用合板; 206: ﾊﾟｰﾃｨｸﾙﾎﾞｰﾄﾞ; 208: 構造用パネル |  | 9 | 12 | 15 | 18
|  |  |  | ・ | 根太形式 |  |  | ( |  |  |  | ) |  | 間隔 |  | （ |  |  |  | mm） |  | ■ | 構造計算書 |  | 204 | 206 | 208 | 210 | 212
|  |  |  | ・ | くぎ打ち |  |  | （ | 種類 | [5 empty] | 間隔 |  |  |  |  | mm） |  | □ |  |  | 204: CN50; 206: BN50 |  | 150 | 100
|  | 屋根面 | 屋根勾配 | ・ | 勾配 |  |  |  | （ | 5/10 |  |  |  | ) | [7 empty] | □ | 仕様書
|  |  | 屋根面 | ・ | 種類 |  | ( | 構造用合板 | [5 empty] | ） |  | 厚さ（ | 12 |  |  | mm） |  | □ | 仕上表 |  | 204: 構造用合板; 206: ﾊﾟｰﾃｨｸﾙﾎﾞｰﾄﾞ; 208: 構造用パネル |  | 9 | 12 | 15 | 18
|  |  |  | ・ | 根太形式 |  |  | ( | 206 |  |  | ) |  | 間隔 |  | （ | 455 |  |  | mm） |  | □ | 伏図 |  | 204 | 206 | 208 | 210 | 212
|  |  |  | ・ | くぎ打ち |  |  | （ | 種類 |  | CN50 |  |  |  | 間隔 |  | 150 |  |  | mm） |  | ■ | 矩計図 |  | 204: CN50; 206: BN50 |  | 150 | 100
|  | 接合部 | たて枠上下端の接合部 | ・ | たて枠上下端の接合部の検証方法 | [16 empty] | □ | 仕上表
[6 empty] | 平13年国土交通省告示第1540号第5 第10号 | [15 empty] | ■ | 伏図
[6 empty] | 簡易計算法（日本ツーバイフォー建築協会） | [15 empty] | ■ | 構造計算書
[6 empty] | 許容応力度等計算 | [15 empty] | □
[6 empty] | その他（ | [13 empty] | ） |  | □
□
構造の安定に関すること | 1-1、1-2 | 構造躯体 | 免震建築物 |  |  | 平成12年建設省告示2009号第1第3号による規定 | [15 empty] | □ | 構造計算書
| 耐震等級 |  |  |  |  | 免震建築物 | [15 empty] | □ | 矩計図
[22 empty] | □ | 計画書
| 1-3 |  | 免震建築物でない場合は記載不要です。（自己評価書1-3は「その他」を<選択してください。） |  |  | ・同告示第2の該当する号 | [15 empty] | □ | 配置図
| その他 | [6 empty] | 一号（四号建築物として仕様規定に適合） | [13 empty] | □
[8 empty] | 二号（第6号に規定する構造計算 | [13 empty] | □
| 1-4 | [8 empty] | 及び耐久性等関係規定に適合） | [11 empty] | □
| 耐風等級 | [6 empty] | 三号（時刻暦応答解析を行い大臣認定を取得、 | [13 empty] | □
[10 empty] | 及び耐久性等関係規定に適合） | [11 empty] | □
| 1-5 | [20 empty] | □
| 耐積雪 |  |  |  |  | ・免震層、免震材料の維持に関する計画 | [15 empty] | □
| 等級 | [6 empty] | 免震材料等の維持管理に関する計画 | [13 empty] | □
[8 empty] | 敷地の管理に関する計画 | [13 empty] | □
|  | 基礎 | 寸法及び配筋 |  |  | 建築基準法の規定による | [15 empty] | ■ | 構造計算書
|  |  | 等の検証方法 |  |  | スパン表による | [15 empty] | ■ | 構造伏図
[6 empty] | （種類： | [14 empty] | ） | □ | 基礎詳細図 |  | 204: (社）日本ﾂｰﾊﾞｲﾌｫｰ建築協会発行（品確法）; 206: (社）日本ﾂｰﾊﾞｲﾌｫｰ建築協会発行（建築基準法）; 208: 独自に作成
[6 empty] | 許容応力度等計算による | [15 empty] | □ | 矩計図
[6 empty] | その他（ | [14 empty] | ） | □
□
|  | 部材断面 | 寸法及び配置 |  |  | 建築基準法の規定による | [15 empty] | ■ | 構造計算書
|  |  | 等の検証方法 |  |  | スパン表による | [15 empty] | ■ | 構造伏図
[6 empty] | （種類： | [14 empty] | ） | □ | 軸組図
[6 empty] | 許容応力度等計算による | [15 empty] | □ | 矩計図
[6 empty] | その他（ | [14 empty] | ） | □
□
| 1-6 | 地盤及び | 地盤の種類 | ・ | 支持地盤の種類 | [5 empty] | （ | 関東ローム層 | [8 empty] | ） | ■ | 調査報告書 |  | 腐蝕土 | 粘性土 | 砂質土 | 砂質シルト | 粘性シルト | 関東ローム層 | 砂礫土 | 礫 | 岩盤
| 地盤又は | 地業 | 許容支持力等 | [18 empty] | □ | 改良検討書
| 杭の許容 |  | 及び設定根拠 |  | ■自己評価書に同じ | [16 empty] | □ | 構造計算書
| 支持力等 | [20 empty] | □ | 構造伏図
| 及びその | [20 empty] | □ | 仕上表
| 設定方法 | [20 empty] | □ | 矩計図
□
| 1-7 | 基礎 | 基礎の構造 | [18 empty] | ■ | 構造計算書
| 基礎の構 |  | 方法及び形式 |  | ■自己評価書に同じ | [16 empty] | □ | 構造伏図
| 造方法及 | [20 empty] | □ | 仕上表
| び形式 | [20 empty] | □ | 矩計図
[22 empty] | □ | 基礎詳細図
□
火災時の安全に関すること | 2-1 | 感知警報 | 感知部分の | ・ | 種類 |  |  | 自動火災報知設備等又は同等品 | [13 empty] | □ | 仕上表
| 感知警報 | 装置 | 設置場所等 |  |  |  |  | 住宅用防災報知設備等又は同等品 | [13 empty] | ■ | 平面図
| 装置設置 | [6 empty] | 住宅用防災警報器等又は同等品 | [11 empty] | 本データファイルの作成者はハウスプラス住宅保証（株）です。当社への住宅性能評価申請の目的以外に、当社の許可なく本データを複写、加工し、一般に公開、配布することを固く禁じます。 |  | □ | 自火報図
| 等級 | [6 empty] | その他（ | [11 empty] | ） |  | □ | 系統図
| (自住戸 |  |  | ・ | 設置場所 | [16 empty] | ■ | カタログ等
| 火災時) |  |  |  |  | 寝室等 | [15 empty] | □
[7 empty] | 種別 |  | （ | 光電式煙感知器 | [9 empty] | ） |  | □ |  |  | 差動式熱感知器 | 定温式熱感知器 | ｲｵﾝ化式煙感知器 | 光電式煙感知器
|  |  | 注）作動・不作動の種別は、自火報等の場合のみ記入 |  |  |  | 番号 |  | （ | 鑑ヶ第X－Ｘ号 | [9 empty] | ）
[12 empty] | ※作動（ |  | 種） |  |  | 不作動（ |  | 種）
全ての居室（寝室等を除く）
[7 empty] | 種別 |  | （ | 光電式煙感知器 | [9 empty] | ） |  |  |  |  | 差動式熱感知器 | 定温式熱感知器 | ｲｵﾝ化式煙感知器 | 光電式煙感知器
[7 empty] | 番号 |  | （ | 鑑ヶ第X－Ｘ号 | [9 empty] | ）
[12 empty] | ※作動（ |  | 種） |  |  | 不作動（ |  | 種）
階段
[7 empty] | 種別 |  | （ | 光電式煙感知器 | [9 empty] | ） |  |  |  |  | 204: ｲｵﾝ化式煙感知器; 206: 光電式煙感知器
[7 empty] | 番号 |  | （ | 鑑ヶ第X－Ｘ号 | [9 empty] | ）
[12 empty] | ※作動（ |  | 種） |  |  | 不作動（ |  | 種）
台所等
[7 empty] | 種別 |  | （ | 定温式熱感知器 | [9 empty] | ） |  |  |  |  | 204: 定温式熱感知器; 206: ｲｵﾝ化式煙感知器; 208: 光電式煙感知器
[7 empty] | 番号 |  | （ | 鑑ヶ第X－Ｘ号 | [9 empty] | ）
[12 empty] | ※作動（ |  | 種） |  |  | 不作動（ |  | 種）
廊下
[7 empty] | 種別 |  | （ | [10 empty] | ） |  |  |  |  | 差動式熱感知器 | 定温式熱感知器 | ｲｵﾝ化式煙感知器 | 光電式煙感知器
[7 empty] | 番号 |  | （ | [10 empty] | ）
[12 empty] | ※作動（ |  | 種） |  |  | 不作動（ |  | 種）
|  |  | 警報部分の | ・ | 設置場所 |  |  |  | （ | 感知を行う部分と同じ | [9 empty] | ）
|  |  | 性能 | ・ | 検定番号等 |  |  |  | （ | 鑑ヶ第X－Ｘ号、Y－Y号 | [9 empty] | ） | 本データファイルの作成者はハウスプラス住宅保証（株）です。当社への住宅性能評価申請の目的以外に、当社の許可なく本データを複写、加工し、一般に公開、配布することを固く禁じます。
|  |  | 注）等級4のみ記入 | ・ | 警報を行う部分の面積 | [7 empty] | （ | 不問 |  |  |  |  | ㎡ | ）
[10 empty] | 音圧 |  |  | （ | [5 empty] | dB | ）
１分間以上継続して火災警報音を発生
| 2-4 | 脱出対策 | バルコニー及 | [18 empty] | □ | 仕様書
| 脱出対策 |  | び避難器具 |  | ■自己評価書に同じ | [16 empty] | ■ | 平面図
| （火災時） | [20 empty] | □
| 2-5 | 開口部の | 防火設備の仕 | ・ | サッシ種別 |  |  |  | （ | アルミニウム製 | [9 empty] | ） |  | ■ | 配置図 |  | アルミニウム製 | 木質系 | スチール製 | ステンレス製
| 耐火等級 | 耐火性能 | 様等（耐火性 | ・ | ガラス種別 |  |  |  | （ | 網入普通複層ガラス | [9 empty] | ） |  | ■ | 認定書等 |  | 網入磨き板ガラス | 網入板ガラス | フロート板ガラス | 型板ガラス | 熱線吸収板ガラス | 熱線反射板ガラス
| (延焼の |  | 能が最も低い | ・ | 認定番号等 |  |  |  | （ | EB-9111～9119 | [9 empty] | ） |  | □ | 立面図
| 恐れ開口 |  | もの） | ・ | 耐火時間 |  |  |  | （ | 20分以上 | [9 empty] | ） |  | □ | 建具表 |  | 204: 60分以上; 206: 20分以上; 208: 20分未満
| 部) | [20 empty] | ■ | 外部開口部リスト
| 2-6 | 外壁・軒 | 外壁の構造等 | ・ | 構造・材料 |  |  |  | （ | 屋外 |  | 窯業系ｻｲﾃﾞｨﾝｸﾞ 厚16mm | [7 empty] | ） |  | □ | 配置図
| 耐火等級 | 裏の構造 | [6 empty] | （ | 屋内 |  | 石膏ボード 厚12.5mm | [7 empty] | ） |  | □ | 仕上表
| (延焼の | 等（耐火 |  | ・ | 認定番号等 |  |  |  | （ | PC030BE－0000 | [9 empty] | ） |  | ■ | 矩計図
| 恐れ開口 | 性能が最 | 注）耐火時間は分 | ・ | 耐火時間 |  |  |  | （ | 20分以上 | [9 empty] | ） |  | ■ | 認定書等 |  | 60分以上 | 45分以上 | 20分以上 | 20分未満
| 部以外) | も低いも | 軒裏の構造等 | ・ | 構造・材料 |  |  |  | （ | 珪酸ｶﾙｼｳﾑ板 厚11mm | [9 empty] | ） |  | ■ | 矩計図
|  | の） |  | ・ | 認定番号等 |  |  |  | （ | QF045RS－0000 | [9 empty] | ） |  | ■ | 認定書等
|  |  |  | ・ | 耐火時間 |  |  |  | （ | 45分以上 | [9 empty] | ） |  | □ |  |  | 60分以上 | 45分以上 | 20分以上 | 20分未満
注）耐火時間は分
|  |  | 軒裏換気口の | ・ | 構造・材料 |  |  |  | （ | △△製 ××－×(大臣認定品) | [9 empty] | ） |  | ■ | 矩計図
|  |  | 構造等 | ・ | 認定番号等 |  |  |  | （ | QF045RS－0000 | [9 empty] | ） |  | ■ | 認定書等
|  |  |  | ・ | 耐火時間 |  |  |  | （ | 45分以上 | [9 empty] | ） |  | □ |  |  | 60分以上 | 45分以上 | 20分以上 | 20分未満
注）耐火時間は分
劣化の軽減に関すること | 3-1 | 外壁の軸 | 外壁の構造等 | ・ | 外壁の構造 |  |  |  |  | □ | 通気構造等 |  |  |  |  | □ | その他 |  |  |  |  | ■ | カタログ
| 劣化対策 | 組等 | （地面からの | ・ | 枠組部 | [16 empty] | □ | 仕上表
| 等級 |  | 高さ１ｍ以内） |  |  |  | 樹種 |  |  |  | （ | S-P-F | [8 empty] | ） | ■ | 矩計図
[7 empty] | 薬剤処理等 |  |  |  | （ | 現場 日本しろあり対策協会 | [8 empty] | ） | □ | 伏図
[7 empty] | その他 |  |  |  | （ | [9 empty] | ） | □ |  |  | 化粧ばり構造用集成材 | 構造用集成材 | 構造用単板積層材 | 枠組壁工法構造用竪継材
|  |  |  | ・ | 外壁下地 | [16 empty] | □
[5 empty] | 種類 |  | （ | 構造用合板 | [12 empty] | ） |  |  |  | 現場 JIS-K-1570 | 現場 日本しろあり対策協会 | 現場 日本木材保存協会 | 工場 JAS保存処理材 | 工場 JIS-A-9108 | 工場 優良木質建材等認証 | 工場 JIS-K-1570＋A-9002
[5 empty] | 薬剤処理等 |  |  |  |  | あり（ |  | 現場 日本しろあり対策協会 | [8 empty] | ）
なし
（※1） 薬剤処理等で【現場 日本木材保存協会（JISK1571附属書Aに定める適用範囲あり）】を選択した場合のみ以下記載。また、認定書・施工マニュアルの添付もお願いします。
[5 empty] | 薬剤商品名（ ） | [15 empty] | ）
施工マニュアル（JISK1571附属書Aに定める適用範囲が明示されているもの）の適用範囲に則り施工する
|  | 土台 | 防腐防蟻処理 | ・ | 土台に接する外壁下端の水切り | [11 empty] | あり |  |  | なし |  | ■ | 仕上表
|  |  |  | ・ | 土台の樹種 |  |  |  | （ | Hem-Fir | [9 empty] | ） |  | ■ | 矩計図 |  | ヒノキ | ヒバ | ベイヒ | ベイスギ | ケヤキ | クリ | ベイヒバ | タイワンヒノキ | ウェスタンレッドシーダー | その他（具体名を記載）
[5 empty] | 薬剤処理等 |  |  |  |  | あり（ |  | 工場 JAS保存処理剤 | [7 empty] | ） |  | □ | 伏図 |  | 工場 JAS保存処理材(K1を除く) | 工場 JIS-A-9108 | 工場 優良木質建材等認証(AQ) | 工場 JIS-K-1570＋A-9002 | K3(K2)以上の防腐･防蟻処理
[10 empty] | なし | [11 empty] | □
|  | 浴室・ | 防水上の措置 | ・ | 浴室 | [16 empty] | ■ | 仕上表
|  | 脱衣室の |  |  |  | 浴室ユニット（JIS-A-4416適合） | [15 empty] | ■ | 平面図
|  | 防水 |  |  |  | 防水上有効な仕上げ | [5 empty] | （ | [8 empty] | ） | □ | 矩計図
[6 empty] | その他防腐･防水措置 | [5 empty] | （ | [8 empty] | ） | □
|  |  |  | ・ | 脱衣室 ※2階以上の階にある場合にあっては下地材含む | [16 empty] | □
防水上有効な仕上げ
[6 empty] | 床：（ |  | 仕上げ：CFシート、下地材：構造用合板特類 | [12 empty] | ）
[6 empty] | 壁：（ |  | 仕上げ：ビニルクロス、下地材：構造用合板特類 | [12 empty] | ）
[6 empty] | その他防腐･防水措置 | [5 empty] | （ | [8 empty] | ）
|  | 地盤 | 防蟻措置 | ・ | 防蟻方法 |  |  |  |  | べた基礎等 | [5 empty] | その他 | [5 empty] | ■ | 仕上表
[10 empty] | 土壌処理 （ | [10 empty] | ） | □ | 矩計図 |  | 204: 日本しろあり対策協会; 206: 日本木材保存協会
|  | 基礎高さ | 基礎高さ | ・ | 地盤面から基礎上端までの高さ | [10 empty] | （ | 400 |  |  | mm） |  | ■ | 矩計図
|  | 床下防湿 | 防湿方式 | ・ | 防湿方法 | [16 empty] | □ | 仕上表
|  | 換気措置 |  |  |  | コンクリート |  |  |  | （厚さ |  | 170 | [7 empty] | mm） |  | ■ | 矩計図
[6 empty] | 防湿フィルム |  |  |  | （厚さ | [9 empty] | mm） |  | ■ | 基礎詳細
[10 empty] | （材料 | [9 empty] | ） |  | ■ | カタログ等 |  | 204: 住宅用JIS-A-6930; 206: 包装用JIS-Z-1702; 208: 農業用JIS-K-6781
[10 empty] | （認定番号 | [9 empty] | ） | 本データファイルの作成者はハウスプラス住宅保証（株）です。当社への住宅性能評価申請の目的以外に、当社の許可なく本データを複写、加工し、一般に公開、配布することを固く禁じます。 | □
|  |  | 換気措置 | ・ | 換気措置
[6 empty] | 基礎部開口 |  |  |  | （外周部の設置間隔 | [9 empty] | m）
[10 empty] | （開口高さ | [9 empty] | mm）
[10 empty] | （開口幅 | [9 empty] | mm）
[6 empty] | ねこ土台 |  |  |  | （有効面積 | [6 empty] | 75 |  | c㎡/m）
[10 empty] | （高さ | [6 empty] | 2 |  |  | cm）
[5 empty] | □ | 基礎断熱工法 |  |  |  |  | （地域 | [5 empty] | Ⅳ地域 |  |  | ） |  |  |  |  | Ⅰ地域 | Ⅱ地域 | Ⅲ地域 | Ⅳ地域 | Ⅴ地域 | Ⅵ地域
[10 empty] | （断熱材の熱抵抗 | [6 empty] | 0.6 |  | ㎡K/W）
|  | 小屋裏換 | 小屋裏換気 | ・ | 換気措置 | [16 empty] | □ | 仕上表
|  | 気 |  |  | □ | 換気口 |  |  | 給気口の位置 | [5 empty] | 排気口の位置 | [6 empty] | ■ | 立面図 |  | 204: 軒裏; 206: 小屋裏の壁; 208: 軒裏＋小屋裏の壁
[7 empty] | １階 |  | （ | 軒裏 |  |  |  | ） | （ | 軒裏 |  |  |  | ） |  | □ | 矩計図
[7 empty] | ２階 |  | （ | 軒裏 |  |  |  | ） | （ | 排気塔（棟頂部） |  |  |  | ） |  | □ | 屋根伏図 |  | 204: 軒裏; 206: 小屋裏の壁; 208: 排気塔（棟頂部）
[7 empty] | ３階 |  | （ |  |  |  |  | ） | （ |  |  |  |  | ） |  | □ | 計算書
[6 empty] | 換気口の面積の天井面積に対する割合 | [15 empty] | ■ | カタログ等
[7 empty] | １階 |  | （給 |  |  |  |  | ）（ | 排 |  |  |  |  | ） |  | □ |  |  | 204: /250; 206: /300; 208: /900
[7 empty] | ２階 |  | （給 | 2.47 |  | /900 |  | ）（ | 排 | 1.52 |  | /1600 |  | ）
[7 empty] | ３階 |  | （給 |  |  |  |  | ）（ | 排 |  |  |  |  | ） |  |  |  |  | /250 | /300 | /900 | /1600
[7 empty] | 下屋等 |  | （給 | 1.73 |  | /250 |  | ）（ | 排 | 1.73 |  | /250 |  | ）
屋根断熱工法等
|  | 認定書等を活用する場合 | 種別 |  |  | 型式 | [5 empty] | 認証 | [5 empty] | 特認 |  |  |  | □ | 認定書
|  |  | 認定番号 | （ | [16 empty] | ） | □ | 別添
維持管理・更新への配慮に関すること | 4-1 | 専用配管 | コンクリート内 | ・ | 排水管 |  |  |  | なし |  |  | あり | [9 empty] | □ | 仕様書
| 維持管理 |  | 埋込み配管の | ・ | 給水管 |  |  |  | なし |  |  | あり | [9 empty] | □ | 平面図
| 対策等級 |  | 有無 | ・ | 給湯管 |  |  |  | なし |  |  | あり | [9 empty] | ■ | 基礎詳細
| （専用配 |  | 注）等級２以上は記入 | ・ | ガス管 |  |  |  | なし |  |  | あり | [9 empty] | □
| 管） | 地中埋設 | 地中埋設管上 | ・ | 排水管 |  |  |  | なし |  |  | あり | [9 empty] | □ | 仕様書
|  | 管 | のコンクリート | ・ | 給水管 |  |  |  | なし |  |  | あり | [9 empty] | □ | 平面図
|  |  | 打設 | ・ | 給湯管 |  |  |  | なし |  |  | あり | [9 empty] | ■ | 基礎詳細
|  |  | 注）等級２以上は記入 | ・ | ガス管 |  |  |  | なし |  |  | あり | [9 empty] | ■ | 配置図
条例等の規定により凍結防止のため配管埋設が定められている地域
|  | 排水管の | 排水管等の | ・ | 内面等 | [16 empty] | □ | 仕様書
|  | 性状等（ | 内面､たわみ､ |  | □ | 平滑 |  | （仕様 |  |  | 硬質塩化ビニル管 | [8 empty] | ） |  | ■ | 平面図 |  | 硬質塩化ビニル管 | 排水用硬質塩化ビニルライニング鋼管 | 排水用タールエポキシ塗装鋼管 | 排水用鋳鉄管 | 配管用炭素鋼鋼管 | 耐火二層管
|  | 継手及び | 抜け防止 |  | □ | 肉厚の異なる管の接合なし | [15 empty] | □ | 設備図
|  | ﾍｯﾀﾞｰを |  |  |  | 排水継ぎ手により排水管内面に高低差なし | [15 empty] | □ | 基礎詳細
|  | 含む） | 注）等級２以上は記入 | ・ | たわみ防止 | [16 empty] | □
[5 empty] | □ | たわみなし |  |  |  | （措置 |  |  | 支持金物 | [6 empty] | ） |  | □ |  |  | 204: 支持金物; 206: 吊り金物
|  |  |  | ・ | 抜け防止
[5 empty] | □ | 抜け防止措置あり | [5 empty] | （接合形式 |  |  |  | 接着接合 |  |  |  | ） |  |  |  |  | 204: ねじ接合; 206: 接着接合; 208: ﾒｶﾆｶﾙ接合
|  | 専用排水 | 排水管の清掃 | ・ | 便所 | [16 empty] | □ | 配置図
|  | 管 | 措置・掃除口 |  |  | 排水ますに隣接 | [7 empty] | 洋風便器で取り外し可 | [7 empty] | ■ | 平面図
|  |  | の点検措置 |  |  | 掃除口 |  |  | （ |  | 露出 |  |  | 開口 | [7 empty] | □ | 矩計図
|  |  | 注）等級３のみ記入 | ・ | 台所 |  |  |  | トラップ |  |  |  | 掃除口 （ |  |  |  | 露出 |  |  | 開口） |  | □ | 設備図
|  |  |  | ・ | 浴室 |  |  |  | トラップ |  |  |  | 掃除口 （ |  |  |  | 露出 |  |  | 開口） |  | □ | 系統図
|  |  |  | ・ | 脱衣室 |  |  |  | トラップ |  |  |  | 掃除口 （ |  |  |  | 露出 |  |  | 開口） |  | □
|  |  |  | ・ | 洗濯機 |  |  |  | トラップ |  |  |  | 掃除口 （ |  |  |  | 露出 |  |  | 開口） |  | □
|  |  |  | ・ | その他の部位（ | [14 empty] | ）
[9 empty] | トラップ |  |  |  | 掃除口 （ |  |  |  | 露出 |  |  | 開口）
|  | 配管点検 | 主要接合部等 | ・ | 排水管と設備機器の接合部 | [16 empty] | ■ | 平面図
|  | 口 | の点検措置 |  | 便所 |  |  | （ |  | 露出 |  |  | 開口 |  |  | 便器取り外し |  |  |  | ） |  | □ | 矩計図
|  |  | 注）等級３のみ記入 |  | 台所 |  |  | （ |  | 露出 |  |  | 開口 |  |  | ユニット内 |  |  |  | ） |  | □ | 設備図
[5 empty] | 浴室 |  |  | （ |  | 露出 |  |  | 開口 |  |  | 点検口 |  |  |  | ） |  | □ | 系統図
[5 empty] | 脱衣室 |  |  | （ |  | 露出 |  |  | 開口 |  |  | ユニット内 |  |  |  | ） |  | □
[5 empty] | 洗濯機 |  |  | （ |  | 露出 |  |  | 開口 | [6 empty] | ） |  | □
[8 empty] | （ |  | 露出 |  |  | 開口 | [6 empty] | ）
|  |  |  | ・ | 給水管と設備機器の接合部
[5 empty] | 便所 |  |  | （ |  | 露出 |  |  | 開口 | [6 empty] | ）
[5 empty] | 台所 |  |  | （ |  | 露出 |  |  | 開口 | [6 empty] | ）
[5 empty] | 浴室 |  |  | （ |  | 露出 |  |  | 開口 |  |  | 点検口 |  |  |  | ）
[5 empty] | 脱衣室 |  |  | （ |  | 露出 |  |  | 開口 | [6 empty] | ）
[5 empty] | 洗濯機 |  |  | （ |  | 露出 |  |  | 開口 | [6 empty] | ）
[8 empty] | （ |  | 露出 |  |  | 開口 | [6 empty] | ）
|  |  |  | ・ | 給湯管と設備機器の接合部
[5 empty] | 便所 |  |  | （ |  | 露出 |  |  | 開口 | [6 empty] | ）
[5 empty] | 台所 |  |  | （ |  | 露出 |  |  | 開口 | [6 empty] | ）
[5 empty] | 浴室 |  |  | （ |  | 露出 |  |  | 開口 |  |  | 点検口 |  |  |  | ）
[5 empty] | 脱衣室 |  |  | （ |  | 露出 |  |  | 開口 | [6 empty] | ）
[5 empty] | 洗濯機 |  |  | （ |  | 露出 |  |  | 開口 | [6 empty] | ） | 本データファイルの作成者はハウスプラス住宅保証（株）です。当社への住宅性能評価申請の目的以外に、当社の許可なく本データを複写、加工し、一般に公開、配布することを固く禁じます。
[8 empty] | （ |  | 露出 |  |  | 開口 | [6 empty] | ）
|  |  |  | ・ | 給水管のバルブ及びヘッダー
[5 empty] | 場所 |  |  | （ | バルブ：屋外、ヘッダー：洗面所床下 | [10 empty] | ）
[5 empty] | 点検方式 |  |  | （ | 点検口 | [10 empty] | ）
|  |  |  | ・ | 給湯管のバルブ及びヘッダー
[5 empty] | 場所 |  |  | （ | バルブ：屋外、ヘッダー：洗面所床下 | [10 empty] | ）
[5 empty] | 点検方式 |  |  | （ | 点検口 | [10 empty] | ）
|  |  |  | ・ | ガス管のバルブ及びヘッダー
[5 empty] | 場所 |  |  | （ | バルブ：屋外、ヘッダー：洗面所床下 | [10 empty] | ）
[5 empty] | 点検方式 |  |  | （ | 点検口 | [10 empty] | ）
温熱環境に関すること | 5-1 省エネルギー対策等級 | 地域区分 | 地域区分 | Ⅳ |  |  |  | 地域 | [13 empty] | ■ | 仕様書 |  | Ⅰ | Ⅱ | Ⅲ | Ⅳ | Ⅴ | Ⅵ
|  | 躯体の断熱性能等 | 躯体の断熱 いずれか一つを選択 |  | 熱損失係数①
[5 empty] | 熱貫流率② | [7 empty] | 熱抵抗値③
選択した基準の番号が記載された項目に入力してください
|  |  | 熱損失係数等 | ① | 熱損失係数（Ｑ値） | [16 empty] | □ | 平面図
[15 empty] | 設計値 | （ |  |  |  | W/㎡K) |  | ■ | 矩計図
|  |  |  | 開口部の熱貫流率 | [5 empty] | 仕様U値 |  |  |  |  | 計算U値 |  |  |  | 併用 |  |  | □ | 計算書
|  |  | 各部の断熱材の種類と厚さ又は熱抵抗値もしくは各部の熱貫流率 | ② | ③ | 断熱材の施工方法 | [15 empty] | □ | 計算U値計算書
[5 empty] | 充填断熱工法 | [5 empty] | 外張断熱工法 | [5 empty] | 内張断熱工法 |  |  |  |  | ■ | 基礎伏図
|  |  |  | 屋根 |  | （ | 該当箇所なし | [13 empty] | ） | □ |  |  | 不問 | 該当箇所なし | 吹き込み用グラスウール （施工密度13K） | 吹き込み用グラスウール （施工密度18K） | A級インシュレーションボード （9mm） | A種硬質ウレタンフォーム保温板1種 | A種硬質ウレタンフォーム保温版2種1号 | A種硬質ウレタンフォーム保温版2種2号 | A種硬質ウレタンフォーム保温版2種3号 | A種硬質ウレタンフォーム保温版2種4号 | A種ビーズ法ポリスチレンフォーム保温板特号 | A種ビーズ法ポリスチレンフォーム保温板1号 | A種ビーズ法ポリスチレンフォーム保温板2号 | A種ビーズ法ポリスチレンフォーム保温板3号 | A種ビーズ法ポリスチレンフォーム保温板4号 | A種押出法ポリスチレンフォーム保温板1種 | A種押出法ポリスチレンフォーム保温板2種 | A種押出法ポリスチレンフォーム保温板3種 | A種フェノールフォーム保温板1種1号 | A種フェノールフォーム保温板1種2号 | A種フェノールフォーム保温板2種1号 | A種フェノールフォーム保温板2種2号 | A種フェノールフォーム保温板2種3号 | A種フェノールフォーム保温板3種1号 | A種フェノールフォーム保温板3種2号 | A種ポリエチレンフォーム保温板1種1号 | A種ポリエチレンフォーム保温板1種2号 | A種ポリエチレンフォーム保温板2種 | A種ポリエチレンフォーム保温板3種 | 建築物断熱用吹付け硬質ウレタンフォームA種1 | 建築物断熱用吹付け硬質ウレタンフォームA種2 | 建築物断熱用吹付け硬質ウレタンフォームA種3 | 高性能グラスウール断熱材 16K相当 | 高性能グラスウール断熱材 24K相当 | 高性能グラスウール断熱材 32K相当 | 高性能グラスウール断熱材 40K相当 | 高性能グラスウール断熱材 48K相当 | シージングボード （9mm） | 住宅用グラスウール断熱材 10K 相当 | 住宅用グラスウール断熱材 16K相当 | 住宅用グラスウール断熱材 20K相当 | 住宅用グラスウール断熱材 24K相当 | 住宅用グラスウール断熱材 32K相当 | 住宅用ロックウール断熱材（マット） | タタミボード （15mm） | 吹き込み用ロックウール断熱材 25K | 吹込用グラスウール断熱材 30K | 吹込用グラスウール断熱材 35K | 吹込用セルローズファイバー 25K | 吹込用セルローズファイバー 45K | 吹込用セルローズファイバー 55K | 吹込用ロックウール断熱材 65K相当 | ロックウール断熱材（フェルト） | ロックウール断熱材（ボード）
[6 empty] | （ | [14 empty] | ） | □
[6 empty] | （ |  |  | mm） |  | 断熱材の熱抵抗値③ | [5 empty] | （ |  |  |  | ㎡･K/W） | □
[11 empty] | 部位の熱貫流率② | [5 empty] | （ |  |  |  | W/㎡･K） | □
|  |  |  | 天井 |  | （ | 住宅用グラスウール断熱材 24K相当 | [13 empty] | ） | □
[6 empty] | （ | [14 empty] | ）
[6 empty] | （ | 180 |  | mm） |  | 断熱材の熱抵抗値③ | [5 empty] | （ |  |  |  | ㎡･K/W）
[11 empty] | 部位の熱貫流率② | [5 empty] | （ |  |  |  | W/㎡･K）
|  |  |  | 壁 |  | （ | 高性能グラスウール断熱材 24K相当 | [13 empty] | ）
[6 empty] | （ | [14 empty] | ）
[6 empty] | （ | 50 |  | mm） |  | 断熱材の熱抵抗値③ | [5 empty] | （ | 1.2 |  |  | ㎡･K/W）
[11 empty] | 部位の熱貫流率② | [5 empty] | （ |  |  |  | W/㎡･K）
床
外気に接する部分
[6 empty] | （ | A種押出法ポリスチレンフォーム保温板3種 | [13 empty] | ）
[6 empty] | （ | 100 |  | mm） |  | 断熱材の熱抵抗値③ | [5 empty] | （ |  |  |  | ㎡･K/W）
[11 empty] | 部位の熱貫流率② | [5 empty] | （ |  |  |  | W/㎡･K）
その他の部分
[6 empty] | （ | A種押出法ポリスチレンフォーム保温板3種 | [13 empty] | ）
[6 empty] | （ | 65 |  | mm） |  | 断熱材の熱抵抗値③ | [5 empty] | （ |  |  |  | ㎡･K/W）
[11 empty] | 部位の熱貫流率② | [5 empty] | （ |  |  |  | W/㎡･K）
土間床等の外周部
外気に接する部分
[6 empty] | （ | A種押出法ポリスチレンフォーム保温板3種 | [13 empty] | ）
[6 empty] | （ | 50 |  | mm） |  | 断熱材の熱抵抗値③ | [5 empty] | （ |  |  |  | ㎡･K/W）
[11 empty] | 部位の熱貫流率② | [5 empty] | （ |  |  |  | W/㎡･K）
その他の部分
[6 empty] | （ | A種押出法ポリスチレンフォーム保温板3種 | [13 empty] | ）
[6 empty] | （ | 15 |  | mm） |  | 断熱材の熱抵抗値③ | [5 empty] | （ |  |  |  | ㎡･K/W）
[11 empty] | 部位の熱貫流率② | [5 empty] | （ |  |  |  | W/㎡･K）
玄関，勝手口等において４㎡程度のため断熱構造化しない
玄関，勝手口等の面積が玄関のある階の床面積の1割以下 かつ
土間床等の裏の断熱材の熱抵抗値 0.6㎡･K/W以上（Ⅲ、Ⅳ、Ⅴ地域限定）
浴室下部を断熱措置の上、壁・床等との取合部に気流止めを設置し、 床下換気措置
|  |  |  | ・ | 断熱抵抗値の緩和規定を適用③
あり（適用規定を下記に記載） 例：トレードオフなど
開口部の熱貫流率2.33以下による壁断熱材の緩和規定
温熱環境に関すること | 5-1 省エネルギー対策等級 | 結露防止 | 結露の発生防止対策 | ・ | 防湿層（対策の有無と部位を記入してください。） | [16 empty] | □ | 仕様書
[6 empty] | あり （ |  |  | 屋根 |  |  | 天井 |  |  | 外壁 |  |  | 外気に接する床 ） |  |  |  | □ | 試験成績書
[7 empty] | （ | 住宅用 JIS-A-6930に適合 | [12 empty] | ） | □ | 平面図 |  | 204: 住宅用 JIS-A-6930に適合; 206: 包装用 JIS-Z-1702に適合; 208: 農業用 JIS-K-6781に適合
[6 empty] | なし （ |  |  | 屋根 |  |  | 天井 |  |  | 外壁 |  |  | 外気に接する床 ） |  |  |  | ■ | 矩計図
[7 empty] | （ | [13 empty] | ） | □ | 平面図 |  | 透湿抵抗比 | Ⅵ地域である | 鉄筋コンクリート躯体又は土塗壁の外側に断熱層がある | 断熱材下側が床下に露出又は湿気の排出を妨げない構成 | その他対策（具体名記入）
|  |  |  | ・ | 通気層 | [16 empty] | □
[6 empty] | あり （ |  |  | 屋根 |  |  | 外壁 |  |  | バルコニー
[6 empty] | なし （ |  |  | 屋根 |  |  | 外壁 |  |  | バルコニー
[7 empty] | （ | 防湿層が0.082㎡sPa/ng以上の透湿抵抗を有する(Ⅰ地域以外) | [12 empty] | ） |  |  |  | 透湿抵抗比 | Ⅵ地域である | 鉄筋コンクリート造、組積造その他これらに類する構造 | 防湿層が0.082sPa/ng以上の透湿抵抗を有する(Ⅰ地域以外) | ALCﾊﾟﾈﾙ同等以上の断熱・吸湿性を有し、防湿層が0.019㎡sPa/ng以上の透湿抵抗を有する(Ⅰ地域以外 ) | 特別評価方法認定 | その他対策（具体名記入）
|  |  |  | ・ | 防風層
[6 empty] | あり （ |  |  | 屋根 |  |  | 外壁 |  | ）
[7 empty] | （ | 透湿防水シート（防風シート、防水シート） | [12 empty] | ） |  |  |  | 透湿防水シート（防風シート、防水シート） | 合板 | シージングボード | 火山性ガラス質複層板 | MDF | 構造用パネル(OSB) | ボード状繊維系断熱材 | その他対策（具体名記入）
[6 empty] | なし （ |  |  | 屋根 |  |  | 外壁 |  | ）
[7 empty] | （ | [13 empty] | ） |  |  |  | 透湿抵抗比 | Ⅵ地域である | 鉄筋コンクリート造、組積造その他これらに類する構造 | 防湿層が0.082sPa/ng以上の透湿抵抗を有する(Ⅰ地域以外) | ALCﾊﾟﾈﾙ同等以上の断熱・吸湿性を有し、防湿層が0.019㎡sPa/ng以上の透湿抵抗を有する(Ⅰ地域以外 ) | 特別評価方法認定 | その他対策（具体名記入）
|  |  | ※透湿抵抗比の計算により、防湿層・通気層・防風層を省略する場合は記入して下さい。 | ・ | 透湿抵抗比
[5 empty] | 部位 |  |  | 室内側透湿抵抗R'r （㎡hmmHg/g） |  |  |  |  | 外気側透湿抵抗R'o （㎡hmmHg/g） |  |  |  |  | 透湿抵抗比
[25 empty] | 屋根・天井 | 壁 | 床<外気床> | 床<その他床> | 土間外周<外> | 土間外周<他>
温熱環境に関すること | 5-1 省エネルギー対策等級 | 開口部の断熱性能等 | 開口部の断熱 いずれか1つを選択 |  | 熱損失係数①
[5 empty] | 熱貫流率⑤ | [7 empty] | 建具等の基準⑦
選択した基準の番号が記載された項目に入力してください
|  |  | 開口部等の日射 いずれか1つを選択 |  | 夏期日射取得係数④
[5 empty] | 夏期日射侵入率⑥ | [7 empty] | 建具等の基準⑧
選択した基準の番号が記載された項目に入力してください
|  |  | 熱損失係数等 | ④ | 夏期日射取得係数（μ値） | [16 empty] | □ | 仕様書
[16 empty] | 設計値（ |  |  |  |  | ） | ■ | 平面図
|  |  | 熱貫流率及び夏期日射侵入率の基準 | ⑤ | 熱貫流率（U値） |  |  |  |  | （ | 2.33以下 |  |  | W/㎡K) | [7 empty] | □ | 矩計図 |  | 2.33以下 | 3.49以下 | 4.65以下 | 6.51以下 | -
[7 empty] | 仕様U値 |  |  |  |  | 計算U値 |  |  |  | 併用 | [5 empty] | □ | 計算書
|  |  |  | ・ | ２％緩和適用（窓のみ対象） | [10 empty] | あり | [5 empty] | □ | 計算U値計算書
|  |  |  | ⑥ | 夏期日射侵入率（η値） | [16 empty] | ■ | 外部開口部リスト
[6 empty] | ［ | [8 empty] | ］ | （ |  |  |  |  | ） | □ |  |  | 204: 全方位; 206: 真北±30; 208: 上記以外の方位
[6 empty] | ［ | [8 empty] | ］ | （ |  |  |  |  | ） | □ |  |  | 不問 | 0.40以下 | 0.45以下 | 0.52以下 | 0.55以下 | 0.60以下
|  |  |  | ・ | ４％緩和適用（天窓以外の窓のみ対象） | [11 empty] | あり
|  |  | 建具等の基準 | ⑦ | 開口部の建具等の仕様（断熱対策）
|  |  |  | ・ | ２％緩和適用（窓のみ対象） | [10 empty] | あり
[5 empty] | 形態 区分 | 建具の仕様 | [10 empty] | ガラスの組合せ ※１ |  |  | ガラス中央部の熱貫流率（U値）※１
※１ ｢ガラスの組合せ｣若しくは｢ガラス中央部の熱貫流率（U値）｣をプルダウンメニューより選択か記入
[25 empty] | 窓 | 引き戸 | 框ドア | ドア
[25 empty] | 三重（材質は問わない） | 二重（材質は問わない） | 二重（建具の一方が木製又はプラスチック製） | 一重（木製又はプラスチック製） | 一重（木製又はプラスチックと金属との複合材料製） | 木製（扉が断熱積層構造） | 金属製熱遮断構造、若しくは木又はプラスチックとの複合材料製枠と断熱フラッシュ構造扉で構成されるもの | 二重（枠が金属製熱遮断構造のもの） | 一重（金属製熱遮断構造） | 一重（材質は問わない） | 扉がフラッシュ構造 | 扉が木製 | 扉が金属製熱遮断構造パネル | 一重（構造材質は問わない）
[25 empty] | 単板+単板+単板 | 単板+低放射複層（A12) | 単板+複層（A12) | 低放射複層（A12) | 三層複層（各A12) | 単板+単板 | 単板+複層（A6) | 複層（A6) | 複層（A12) | 単板2枚（中間A12) | 低放射複層（A6) | 単板
[25 empty] | 1.51以下 | 1.91以下 | 2.08以下 | 2.30以下 | 2.91以下 | 3.01以下 | 3.36以下 | 4.00以下 | -
※２ 付属部材等とは、レースカーテン、内付ブラインド、紙障子、外付けブラインド等をいいます。
|  |  |  | ⑧ | 開口部等の建具等の仕様（日射侵入対策）
|  |  |  | ・ | ４％緩和適用（天窓以外の窓のみ対象） | [11 empty] | あり
|  |  | ※３ 「ひさし、軒等」 東南から南を経て南西までの方位(真南±45°)に設置され、 Ｚ≧Ｙ1×0.3のものをいいます。 |  | 方位 |  |  |  | 建具の種類若しくはその組合せ又は 付属部材(※2)、ひさし、軒等(※3)の設置
[5 empty] | 真北±30度の方位 |  |  |  | ガラスの日射侵入率が0.60以下であるもの | [15 empty] | 真北±30度の方位 | 上記以外の方位 | 全方位 | 東南東から南を経て西北西までの方位 | 東南から南を経て南西までの方位
[25 empty] | ガラスの日射侵入率が0.43以下であるもの | ガラスの日射侵入率が0.49以下であるもの | ガラスの日射侵入率が0.57以下であるもの | ガラスの日射侵入率が0.60以下であるもの | ガラスの日射侵入率が0.66以下であるもの | ガラスの日射侵入率が0.70以下であるもの | ガラスの日射侵入率が0.66未満のものに、付属部材又はひさし、軒等を設けるもの | 付属部材を設けるもの | 付属部材又はひさし、軒等を設けるもの | 内付けブラインド又はこれと同等以上の遮蔽性能を有する付属部材を設けるもの | 遮熱複層ガラス又は遮熱低放射複層ガラスに、付属部材又はひさし、軒等を設けるもの | 紙障子又はこれと同等以上の日射遮蔽性能を有する付属部材を設けるもの | 付属部材及びひさし、軒等を設けるもの
[5 empty] | 上記以外の方位 |  |  |  | ガラスの日射侵入率が0.66未満のものに、付属部材又はひさし、軒等を設けるもの
|  | 認定書等を活用する場合 | 種別 |  |  | 型式 | [5 empty] | 認証 |  |  |  |  | 特認 |  |  |  |  | □ | 認定書
|  |  | 認定番号 | （ | [17 empty] | □ | 別添
□
空気環境に関すること | 6-1 | 居室の内装材及び天井裏等の下地材等 | 使用する建材 |  |  | 製材等 |  |  | （ |  | 製材 |  |  | 丸太 |  |  | 単層ﾌﾛｰﾘﾝｸﾞ |  |  |  | ） | □ | 仕上表
| ﾎﾙﾑｱﾙﾃﾞﾋﾄﾞ対策(内装及び天井裏等) |  |  |  |  | 特定建材 | [15 empty] | □ | 平面図
[6 empty] | その他 | [15 empty] | □ | 矩計図
|  |  | 適用除外等 |  |  | なし | [15 empty] | ■ | 使用建築材料表
[6 empty] | あり |  | （箇所 | [11 empty] | ） |  | □
|  | ﾎﾙﾑｱﾙﾃﾞﾋﾄﾞ発散等級(特定建材) | 内装の仕上げにおける特定建材の使用 | ・ | 内装の仕上げに使用する | [16 empty] | □ | 仕上表
[5 empty] | 全ての特定建材のうち、最大のﾎﾙﾑｱﾙﾃﾞﾋﾄﾞ発散量 | [16 empty] | ■ | 使用建築
[6 empty] | Ｆ☆☆☆☆等級相当 | [16 empty] | 材料表
[6 empty] | Ｆ☆☆☆等級相当 | [15 empty] | □ | 平面図
|  |  | □該当なし |  |  | Ｆ☆☆等級相当 | [15 empty] | □ | 矩計図
|  |  | 適用除外等 |  |  | なし | [15 empty] | □
[6 empty] | あり |  | （箇所 | [11 empty] | ） | 本データファイルの作成者はハウスプラス住宅保証（株）です。当社への住宅性能評価申請の目的以外に、当社の許可なく本データを複写、加工し、一般に公開、配布することを固く禁じます。 | □
|  |  | 換気等の措置のない天井裏等における特定建材の使用 | ・ | 換気等の措置※のない天井裏等に使用する
全ての特定建材のうち、最大のﾎﾙﾑｱﾙﾃﾞﾋﾄﾞ発散量
Ｆ☆☆☆☆等級相当
Ｆ☆☆☆等級相当
|  |  | □該当なし |  | ※下記にある気密措置や通気止め措置、換気措置を指す。
|  |  | 換気等の措置※ | ・ | 気密措置を施した箇所と気密材の種類
[5 empty] | 該当箇所（ | [14 empty] | ）
[5 empty] | 種類（ | [14 empty] | ）
|  |  |  | ・ | 通気止め措置を施した箇所と通気止め材の種類
[5 empty] | 該当箇所（ | [14 empty] | ）
[5 empty] | 種類（ | [14 empty] | ）
|  |  |  | ・ | 換気措置を施した箇所と換気設備の種類
[5 empty] | 該当箇所（ | [14 empty] | ）
[5 empty] | 種類（ | [14 empty] | ）
| 6-2 | 居室の換気対策 | 種類 |  |  | 機械換気 |  |  |  |  | その他 | [10 empty] | □ | 仕上表
| 換気対策 |  | 換気対策上の居室等 | ・ | 居室等の名称、全体の床面積、平均天井高さ、換気回数 | [16 empty] | □ | 使用建築
[6 empty] | 換気計算書による | [16 empty] | 材料表
[6 empty] | 以下による | [15 empty] | □ | 平面図
[6 empty] | 名称（ | [13 empty] | ） |  | ■ | 設備図
[6 empty] | 床面積 |  |  |  |  | （ |  |  |  | m2） | [6 empty] | ■ | 換気計算
[6 empty] | 平均天井の高さ |  |  |  |  | （ |  |  |  | m） | [6 empty] | □
[6 empty] | 設計換気回数 |  |  |  |  | （ |  |  |  | 回／時） | [6 empty] | □
|  |  | 機械換気 | ・ | 換気方式
給気機＋排気機（第１種）
給気機＋排気口（第２種）
給気口＋排気機（第３種）
|  |  |  | ・ | 外部端末換気口（ﾍﾞﾝﾄｷｬｯﾌﾟ等）の設置箇所
[5 empty] | （ | 給気口：各居室外壁、排気口：2階廊下外壁 | [13 empty] | ）
|  |  |  | ・ | 内部端末換気口（ｸﾞﾘﾙ等）の設置箇所
[5 empty] | （ | 各居室及び2階廊下 | [13 empty] | ） | 本データファイルの作成者はハウスプラス住宅保証（株）です。当社への住宅性能評価申請の目的以外に、当社の許可なく本データを複写、加工し、一般に公開、配布することを固く禁じます。
|  |  |  | ・ | 居室出入口の通気措置
[6 empty] | あり（ﾄﾞｱのｱﾝﾀﾞｰｶｯﾄ・引戸・襖等） | [11 empty] | なし
|  |  |  | ・ | 最大ﾀﾞｸﾄ長・曲がり・分岐数
換気計算書による
以下による
[6 empty] | 主ﾀﾞｸﾄ（ | [5 empty] | m） |  | 枝ﾀﾞｸﾄ（ | [5 empty] | m）
[6 empty] | 曲がり（ | [5 empty] | ） |  | 分岐数（ | [5 empty] | ）
|  |  | その他 |  |  | 外気に常時開放された開口部等の換気上有効な面積が
床面積１㎡に対して、１５c㎡以上
[6 empty] | （ |  |  |  | cm2／床m2）
合板その他これに類する板状に成型した建築材料がない等
[6 empty] | 該当箇所（ | [13 empty] | ）
|  | 局所換気対策 | 便所・浴室・ |  | ■自己評価書に同じ | [16 empty] | □ | 仕上表
|  |  | 台所 | [18 empty] | ■ | 平面図
光視環境に関すること | 7-1 | 開口部（ | 居室の面積に | [18 empty] | □ | 平面図
| 単純開口 | 単純開口 | 対する開口部 |  | ■自己評価書に同じ | [16 empty] | □ | 計算書
| 率 | 率） | の割合 | [18 empty] | □ | 建具表
[22 empty] | ■ | 外部開口部リスト
| 7-2 | 開口部（ | 方位別開口部 | [18 empty] | □
| 方位別開 | 方位別開 | の面積合計の |  | ■自己評価書に同じ
| 口比 | 口比） | 比
高齢者等への配慮に関すること | 9-1 | 部屋の配 | 特定寝室と同 | ・ | 特定寝室 |  |  | （ | 1 |  | 階 | 、 | 室名： |  | 和室 |  |  |  |  | ） |  | □ | 仕上表
| 高齢者等 | 置等 | 一階にある室 | ・ | 特定寝室と同一階にある室 | [16 empty] | ■ | 平面図
| 配慮対策 |  |  |  | （ | 便所＋他 | [13 empty] | ） |  | □ |  |  | 玄関、便所、浴室、洗面所、脱衣室、食事室＋他 | 便所、浴室＋他 | 便所＋他 | なし
| 等級（専 |  |  | ・ | ﾎｰﾑｴﾚﾍﾞｰﾀｰ |  |  |  |  | □ | なし |  | □ | あり | [7 empty] | □
| 用部分） |  |  | ・ | ﾎｰﾑｴﾚﾍﾞｰﾀｰ出入口の幅員 | [8 empty] | （ |  |  |  |  | mm） | [5 empty] | 850以上 | 800以上 | 780以上 | 750以上 | 650以上 | 650未満
|  | 段差 | 出入口等 | ・ | 玄関出入口 | [16 empty] | □ | 仕上表
|  |  | （日常生活空 |  |  | くつずりと玄関外側 | [7 empty] | （ | 20以下 |  |  |  | mm） |  |  | ■ | 平面図 |  | 204: 20以下; 206: 20超
|  |  | 間内） |  |  | くつずりと玄関土間 | [7 empty] | （ | 5以下 |  |  |  | mm） |  |  | □ |  |  | 204: 5以下; 206: 5超
|  |  |  | ・ | 玄関の上がりかまち | [8 empty] | （ | 不問 |  |  |  | mm） |  |  | □ |  |  | 204: 110以下; 206: 180以下; 208: 180超
|  |  |  | ・ | 浴室出入口
[5 empty] | （ | なし | [13 empty] | ） |  |  |  |  | 204: なし; 206: 単純20以下; 208: 高低差120以下＋またぎ180以下＋手すり
|  |  |  | ・ | ﾊﾞﾙｺﾆｰ出入口
[5 empty] | （ | 不問 | [13 empty] | ） |  |  |  |  | 不問 | 単純180以下 | 単純250以下＋手すり | 屋内および屋外またぎ180以下＋手すり | 単純250以下＋手すり準備 | 屋内および屋外またぎ180以下＋手すり準備
|  |  |  | ・ | 畳ｺｰﾅｰ等
[6 empty] | 高さ |  | （ |  |  |  | mm）
[6 empty] | 幅 |  | （ |  |  |  | mm） |  |  | ×奥行 | （ |  |  |  | mm）
[6 empty] | 面積 |  | （ |  |  |  | ㎡）
|  |  |  | ・ | その他の5mm超の段差
※勝手口等の出入口及び上がりかまちを除く
[5 empty] | （ | [14 empty] | ）
|  |  | その他（日常 | ・ | 5mm超かつ90mm未満の段差
|  |  | 生活空間外） |  | ※玄関､勝手口等､浴室､ﾊﾞﾙｺﾆｰの出入口及び上がりかまちを除く
[5 empty] | （ | [14 empty] | ） | 本データファイルの作成者はハウスプラス住宅保証（株）です。当社への住宅性能評価申請の目的以外に、当社の許可なく本データを複写、加工し、一般に公開、配布することを固く禁じます。
|  | 階段 | 勾配等 | ・ | けあげ（Ｒ） | [8 empty] | （ | 192.9 |  |  |  | mm） |  |  | □ | 仕上表
|  |  |  | ・ | 最小踏面（Ｔmin） | [8 empty] | （ | 200 |  |  |  | mm） |  |  | ■ | 平面図
|  |  |  | ・ | ２Ｒ＋Ｔmin | [8 empty] | （ | 585.8 |  |  |  | mm） |  |  | ■ | 矩計図
|  | 注）階段が２以上存在する場合は、別紙に記入 |  | ・ | 最大踏面（Ｔmax） | [8 empty] | （ | 227.5 |  |  |  | mm） |  |  | □
|  |  |  | ・ | ２Ｒ＋Ｔmax | [8 empty] | （ | 613.3 |  |  |  | mm） |  |  | □
|  |  |  | ・ | 幅員 | [8 empty] | （ | 750以上 |  |  |  | mm） |  |  | □
|  |  |  | ・ | 勾配（R／Tmin） | [8 empty] | （ | 20.3 |  | ／ | 21 |  | ） |  | □
|  |  | 蹴込み | ・ | 蹴込み寸法 | [8 empty] | （ | 30以下 |  |  |  | mm） | [5 empty] | 204: 30以下; 206: 30超
|  |  |  | ・ | 蹴込み板 | [9 empty] | □ | なし |  | □ | あり
|  |  | 形式等 | ・ | 階段の形式 |  |  |  | （ | [10 empty] | ） |  |  |  |  | 204: 直階段; 206: 回り階段等; 208: 曲がり階段
|  |  | ※曲がり階段は、 | ・ | 最上段の通路等への食い込み | [10 empty] | なし |  |  | あり
|  |  | 全段、踊場が矩形 | ・ | 最下段の通路等への突出 | [10 empty] | なし |  |  | あり
|  |  | 滑り止め | ・ | 踏面と同一面の滑り止め | [10 empty] | なし |  |  | あり
|  |  | 段鼻 | ・ | 段鼻の出 | [10 empty] | なし |  |  | あり
|  | 手すり | 手すりの設置 | ・ | 階段の手すり |  |  |  |  | （階段勾配（R／Tmin）： | [6 empty] | ４５度以下 |  |  |  |  | □ | 仕上表 |  | 204: ４５度以下; 206: ４５度越え
|  |  | （日常生活空 |  |  | 両側設置 |  |  |  |  | 片側設置 | [10 empty] | ■ | 平面図
|  |  | 間） |  |  | 設置高さ |  |  | （ | 700以上かつ900以下 | [8 empty] | mm） |  |  | □ |  |  | 204: 700以上かつ900以下; 206: 700未満; 208: 900超
|  |  |  | ・ | 便所 |  | （立ち座りのためのもの） | [14 empty] | □
[6 empty] | 設置 | [15 empty] | □
|  |  |  | ・ | 浴室 |  |  |  |  | 注）等級５の場合のみ記入
[6 empty] | 浴槽出入 |  |  |  |  | 浴室出入 |  |  |  |  | 浴槽立ち座り
[11 empty] | 姿勢保持 |  |  |  |  | 洗い場立ち座り
|  |  |  | ・ | 玄関 |  | （上がりかまち部の昇降及び靴の着脱のためのもの）
[6 empty] | 設置 |  |  |  | 設置可能な下地等
|  |  |  | ・ | 脱衣室 |  |  | （衣服の着脱のためのもの）
[6 empty] | 設置 |  |  |  | 設置可能な下地等
高齢者等への配慮に関すること | 9-1 | 手すり | 転落防止手す | ・ | バルコニー | [16 empty] | □ | 仕上表
| 高齢者等 |  | りの設置 |  | □ | 腰壁等の高さ① | [5 empty] | （ | 300未満 | [6 empty] | mm） |  | ■ | 平面図 |  | 1100以上 | 650以上1100未満 | 300以上650未満 | 300未満
| 配慮対策 |  |  |  |  | （手すりの達する高さ： | [6 empty] | 床面から1100以上 | [6 empty] | mm） |  | ■ | 立面図 |  | 204: 不要; 206: 床面から1100以上; 208: 腰壁等から800以上
| 等級（専 |  |  |  |  | 腰壁等の高さ② | [5 empty] | （ | [7 empty] | mm） |  | □ |  |  | 1100以上 | 650以上1100未満 | 300以上650未満 | 300未満
| 用部分） |  |  |  |  | （手すりの達する高さ： | [13 empty] | mm） |  | □ |  |  | 204: 不要; 206: 床面から1100以上; 208: 腰壁等から800以上
|  |  |  | ・ | 手すり子の内法寸法 | [6 empty] | （ | [6 empty] | mm）
|  |  |  | ・ | 窓（２階）
[6 empty] | 窓台等の高さ① | [5 empty] | （ | 800以上 | [6 empty] | mm） |  |  |  |  | 800以上 | 650以上800未満 | 300以上650未満 | 300未満
[6 empty] | （手すりの達する高さ： | [6 empty] | 不要 | [6 empty] | mm） |  |  |  |  | 不要 | 床面から800以上 | 腰壁等から800以上 | 床面から1100以上
[6 empty] | 窓台等の高さ② | [5 empty] | （ | [7 empty] | mm） |  |  |  |  | 800以上 | 650以上800未満 | 300以上650未満 | 300未満
[6 empty] | （手すりの達する高さ： | [13 empty] | mm） |  |  |  |  | 不要 | 床面から800以上 | 腰壁等から800以上 | 床面から1100以上
|  |  |  | ・ | 手すり子の内法寸法 | [6 empty] | （ | [6 empty] | mm）
|  |  |  | ・ | 窓（３階以上）
[5 empty] | □ | 窓台等の高さ① | [5 empty] | （ | [7 empty] | mm） |  |  |  |  | 800以上 | 650以上800未満 | 300以上650未満 | 300未満
[6 empty] | （手すりの達する高さ： | [13 empty] | mm） |  |  |  |  | 204: 不要; 206: 床面から1100以上; 208: 腰壁等から800以上
[5 empty] | □ | 窓台等の高さ② | [5 empty] | （ | [7 empty] | mm） |  |  |  |  | 800以上 | 650以上800未満 | 300以上650未満 | 300未満
[6 empty] | （手すりの達する高さ： | [13 empty] | mm） |  |  |  |  | 204: 不要; 206: 床面から1100以上; 208: 腰壁等から800以上
|  |  |  | ・ | 手すり子の内法寸法 | [6 empty] | （ | [6 empty] | mm）
|  |  |  | ・ | 廊下（開放されている側）
[6 empty] | 腰壁等の高さ① | [5 empty] | （ | 800以上 | [6 empty] | mm） |  |  |  |  | 204: 800以上; 206: 650以上800未満; 208: 650未満
[6 empty] | （手すりの達する高さ： | [6 empty] | 不要 | [6 empty] | mm） |  |  |  |  | 204: 不要; 206: 床面から800以上; 208: 腰壁等から800以上
[6 empty] | 腰壁等の高さ② | [5 empty] | （ | [7 empty] | mm） |  |  |  |  | 204: 800以上; 206: 650以上800未満; 208: 650未満
[6 empty] | （手すりの達する高さ： | [13 empty] | mm） |  |  |  |  | 204: 不要; 206: 床面から800以上; 208: 腰壁等から800以上
|  |  |  | ・ | 手すり子の内法寸法 | [6 empty] | （ | [6 empty] | mm）
|  |  |  | ・ | 階段（開放されている側）
[6 empty] | 腰壁等の高さ① | [5 empty] | （ | 800以上 | [6 empty] | mm） |  |  |  |  | 204: 800以上; 206: 650以上800未満; 208: 650未満
[6 empty] | （手すりの達する高さ： | [6 empty] | 不要 | [6 empty] | mm） |  |  |  |  | 204: 不要; 206: 踏面先端から800以上; 208: 腰壁等から800以上
[6 empty] | 腰壁等の高さ② | [5 empty] | （ | [7 empty] | mm） |  |  |  |  | 204: 800以上; 206: 650以上800未満; 208: 650未満
[6 empty] | （手すりの達する高さ： | [13 empty] | mm） |  |  |  |  | 204: 不要; 206: 踏面先端から800以上; 208: 腰壁等から800以上
|  |  |  | ・ | 手すり子の内法寸法 | [6 empty] | （ | [6 empty] | mm）
|  | 通路及び | 通路の幅員 | ・ | 最小有効幅員 | [8 empty] | （ | 780以上 |  |  |  | mm） |  |  | □ | 仕上表 |  | 204: 850以上; 206: 780以上
|  | 出入口の |  |  | 柱等の箇所 | [8 empty] | （ |  |  |  |  | mm） |  |  | ■ | 平面図 |  | 204: 800以上; 206: 750以上
|  | 幅員 | 出入口の幅員 | ・ | 玄関 | [8 empty] | （ | 750以上 |  |  |  | mm） |  |  | □ |  |  | 204: 800以上; 206: 750以上; 208: 750未満
|  |  |  | ・ | 浴室出入口 | [8 empty] | （ | 600以上 |  |  |  | mm） |  |  | □ |  |  | 800以上 | 650以上 | 600以上 | 600未満
|  |  |  | ・ | 玄関浴室出入口以外の出入口 | [8 empty] | （ | 750以上 |  |  |  | mm） | [5 empty] | 204: 800以上; 206: 750以上; 208: 750未満
工事を伴わない撤去により対応可
軽微な改造により対応可
|  | 寝室、便 | 浴室の寸法 | ・ | 内法の短辺寸法 | [8 empty] | （ | 1300以上 |  |  |  | mm） |  |  | □ | 仕上表 |  | 1400以上 | 1300以上 | 1200以上 | 1200未満
|  | 所及び浴 |  | ・ | 内法面積 | [8 empty] | （ | 2.0以上 |  |  |  | ㎡） |  |  | ■ | 平面図 |  | 2.5以上 | 2.0以上 | 1.8以上 | 1.8未満
|  | 室（日常 | 便所の寸法 | ・ | 短辺方向に確保する寸法 | [16 empty] | □
|  | 生活空間 |  |  | （ | [15 empty] | ） | □ |  |  | 204: 内法寸法1300mm以上; 206: 内法寸法1100mm以上; 208: 便器後方の壁から便器先端までの距離+500mm以上
|  | ） |  |  |  | 工事を伴わない撤去により対応可
軽微な改造により対応可
|  | 注）等級３以上の場合のみ記入 |  | ・ | 長辺方向に確保する寸法
[5 empty] | （ | 内法寸法1300mm以上 | [14 empty] | ） |  |  |  | 204: 内法寸法1300mm以上
工事を伴わない撤去により対応可
軽微な改造により対応可
|  |  |  | ・ | 便器と壁の間に確保する距離
[5 empty] | （ | [15 empty] | ） |  |  |  | 204: 便器の前方又は側方に500mm以上; 206: 便器の前方及び側方に500mm以上
軽微な改造により対応可
ドア開放により対応可
|  |  |  | ・ | 便器の形式
[6 empty] | 腰掛け式 |  |  |  |  | その他
|  |  | 特定寝室 | ・ | 内法面積 | [8 empty] | （ | 9以上 |  |  |  | ㎡） | [5 empty] | 204: 12以上; 206: 9以上; 208: 9未満
防犯に関すること | 10-1 | 住戸の出 | 開口部の対策 | [18 empty] | ■ | 平面図
| 開口部の | 入口 |  |  | ■自己評価書に同じ | [16 empty] | ■ | 立面図
| 侵入防止 | （区分ａ） | [19 empty] | ■ | 侵入防止
| 対策 | [21 empty] | 対策ﾁｪｯｸ
| ［各階共通］ | 外部から | 開口部の対策 | [19 empty] | ｼｰﾄ
|  | の接近が |  |  | ■自己評価書に同じ | [16 empty] | □ | 建具表
|  | 比較的容 | [19 empty] | □ | 仕上表
|  | 易な開口 | [19 empty] | □
|  | 部 | [19 empty] | □
（区分ｂ）
|  | その他の | 開口部の対策
|  | 開口部 |  |  | ■自己評価書に同じ
（区分ｃ）
－選択項目－
| 性能表示 | 確認項目 | 設計内容説明欄※ | [20 empty] | 設計内容
| 事項 |  | 項目 | 設計内容 | [17 empty] | 記載図書 |  | 確認欄
音環境に関すること | 8-4 | 開口部の | 北の方位の |  |  | JIS遮音等級表示品 | [7 empty] | 同等品 | [7 empty] | □ | 仕上表
| 透過損失 | 遮音性能 | ｻｯｼ・ﾄﾞｱｾｯﾄ |  |  |  | T-4 |  |  | T-3 |  |  | T-2 |  |  | T-1 |  |  | その他 |  |  | □ | 平面図
| 等級 |  | （最低遮音） |  |  | その他試験を行うもの | [15 empty] | □ | 建具表
| （外壁開 |  | 該当なし |  |  | （ | [13 empty] | ） |  | ■ | 外部開口部リスト
| 口部） |  | 東の方位の |  |  | JIS遮音等級表示品 | [6 empty] | □ | 同等品 | [7 empty] | ■ | 試験成績表等
|  |  | ｻｯｼ・ﾄﾞｱｾｯﾄ |  |  |  | T-4 |  |  | T-3 |  |  | T-2 |  |  | T-1 |  |  | その他
|  |  | （最低遮音） |  |  | その他試験を行うもの
|  |  | 該当なし |  |  | （ | [13 empty] | ）
|  |  | 南の方位の |  |  | JIS遮音等級表示品 | [7 empty] | 同等品
|  |  | ｻｯｼ・ﾄﾞｱｾｯﾄ |  |  |  | T-4 |  |  | T-3 |  |  | T-2 |  |  | T-1 |  |  | その他
|  |  | （最低遮音） |  |  | その他試験を行うもの
|  |  | 該当なし |  |  | （ | [13 empty] | ）
|  |  | 西の方位の |  |  | JIS遮音等級表示品 | [7 empty] | 同等品
|  |  | ｻｯｼ・ﾄﾞｱｾｯﾄ |  |  |  | T-4 |  |  | T-3 |  |  | T-2 |  |  | T-1 |  |  | その他
|  |  | （最低遮音） |  |  | その他試験を行うもの
|  |  | 該当なし |  |  | （ | [13 empty] | ）
検定品、鑑定品のみが対象となります。確認できる認定書・カタログ等を添付してください。
必ず検定番号もしくは鑑定番号を記入してください。
居室の天井高さが４ｍ以上の場合は、煙式となります。
警報を行う部分の面積は、等級３以下については「不問」と記入してください。
建具以外にも外壁に設ける換気孔（口）や風洞部分が開口部に該当します。
認定品の場合は、認定番号が確認できる認定書および別添を添付してください。
防火見切、軒裏換気口は軒裏の一部として扱います。開口部としては評価しません。 「換気口を含めた軒裏構造」として大臣認定を受けた構造であることが必要です。
土壌処理がある場合は、設計図書にも明記してください。
有効換気量が確認できるカタログ等を添付してください。
防湿フィルムの場合、JIS適合品であることを確認してください。
矩計図もしくは基礎詳細図などに貫通部分を図示してください。
「排水ますに隣接」とは、室や廊下等が間にないことを指します。
基準法上の居室の内装の仕上げとして製材等が使用されている場合、チェックします。（軸材は含みません）
ダクト使用の場合は、圧力損失計算書を提出してください。
特定寝室を図面に明記してください。等級３以上は内法面積についても記入します。
玄関部分の玄関外側、くつずり、玄関土間のレベル差と段差形状（単純段差、またぎ段差等）を設計図書に明記してください。
階段部分の手摺高さを設計図書に明記してください。
設置可の場合は、図面に設置する場所を点線等で表示してください。
等級３以上は、浴室の内法面積を設計図書に明記してください。
特定寝室の床面積は、内法面積で計算してください。
躯体の断熱 について①②③のいずれか１つを選択のうえ、該当箇所に設計内容を記載してください。
ルーフバルコニ下部を屋根断熱施工される場合には、「屋根」に記載してください。
熱抵抗値については、必要な場合のみ記載してください。（厚さが足りていないが熱抵抗値は基準以上である場合）
断熱抵抗値の緩和規定を適用される場合は具体的な対策を記載してください。
土間床等の外周部（玄関・勝手口土間、ユニットバス下、土間仕上げのアトリエなど）で記載が必要な場合 ・玄関、勝手口等の土間床面積が４㎡程度を超える場合 ・玄関、勝手口等の土間床面積が玄関のある階の床面積の1割超える場合(Ⅲ、Ⅳ、Ⅴ地域限定) ・浴室下部を基礎断熱工法とする場合 ・熱的境界内で、玄関、勝手口等以外の一般的な土間床部分が存在する場合（土間仕上げのアトリエなど） （例：玄関，勝手口等の面積は４㎡程度で、ユニットバス下は基礎断熱工法の場合の記載）
２％緩和適用「あり」の場合には別途計算が必要です。（ドアや框ドアは緩和できません）
４％緩和適用「あり」の場合には別途計算が必要です。（窓が対象となっていますが、天窓は緩和できません）
認定書等を活用する場合のみ記入してください。 認定書別添の仕様を確認しますので、設計内容を記載ください。
開口部の断熱性能 について①⑤⑦のいずれか１つを選択のうえ、該当箇所に設計内容を記載してください。 （いずれも基準の対象は「開口部」（窓・ドア・框ドア）となります）
<仕様U値>とは、試験によるサッシの熱貫流率（U値）です。カタログや試験成績書等でご確認ください。 （例：すべての開口部について仕様U値：2.33W/㎡K以下） <計算U値>とは、JISA2102-1，-2の計算方法による性能評価ツール『WindEye』により計算されたサッシの熱貫流率です。計算U値計算書をご提出ください。
方位ごとに日射侵入対策を選択してください。
開口部等の日射性能 について④⑥⑧のいずれか１つを選択のうえ、該当箇所に設計内容を記載してください。 （⑥を選択した場合、基準の対象は「窓」となります。又、⑧を選択した場合、基準の対象は「開口部」（窓・ドア・框ドア）となりますのでご注意下さい。）
手すりを設置しない窓については、足掛かりとなる高さかどうかを確認するために、窓台の高さ等を設計図書に明記してください。
等級3以上については、通路および出入口の幅員を設計図書に明記してください。
踏面（T）は最小および最大で検討が必要です。
試験成績書等を添付してください。T-1に満たない場合は「その他」を選択してください。
記入例
告示1540号の第10条2号による構造計算を採用しています。
告示金物以外の場合、別途、金物の試験成績書が必要です。
「スパン表」を利用する場合は、スパン表の設計条件を確認してください。
許容応力度計算を併用する場合は、チェックをしてください。
地盤調査を行なった場合は、地盤調査報告書を提出してください。 また、調査の結果、地盤改良を行なう場合は、「改良報告書」および「地耐力検討書」も併せて提出してください。
設計内容（左記記載内容）が記載されている図書名を記載してください。 図書名は自由記述できます。
断熱材の厚さが2種類あるのであれば、熱抵抗値の小さいほうを記入して下さい。
ルーフバルコニー下の天井裏空間等も小屋裏とみなします。
45°を超える場合、 両側に手すりが必要です。 勾配は最小踏面で計算してください。
免震建築物でない場合は記載不要です。
透湿抵抗比の計算により、防湿層、通気層、防風層を設けない場合には計算結果を記載してください。
〔社〕しろあり対策協会または〔社〕日本木材保存協会の認定品が代表的な薬剤となります。 認定品であることが確認できる認定書・カタログ等を添付してください。
（※1）
（※1）

## 作成要領
－「自己評価書」・「設計内容説明書」作成ツールについて－
【概要】
| ● | 本ツールでは設計住宅性能評価申請に必要な「自己評価書」と「設計内容説明書」が作成できます。
【作成について】
★共通事項
| ※ | EXCELのバージョンの違いに起因する不具合が多く発生したため、選択方式をチェックボックス形式からプルダウン形式に変更させていただきました。ご了承ください。 本ツールはEXCEL2003で作成しております。
※
| ● | 黄色ｾﾙ | は、文字や数値を直接入力します。
| ● | 青色ｾﾙ | は、原則として、プルダウンメニューから選択します。直接入力も可能です｡
| ● | プルダウンメニューに適当な文字や数値がない場合は、セルに直接入力してください。
★設計内容説明書
| ● | 一戸建て木造枠組住宅専用です。
| ● | 住宅の工法・構造により適用可能な書式が異なりますので、各ページのタイトルにご注意ください。
| ● | 設計の内容を示す数値や仕様の他、それらが示されている「記載図書」も必ず入力してください。
| ※ | 本ツールの使用に起因する一切の不利益に関して、ハウスプラス住宅保証(株)はその責任を負いません。
使用者の責任においてご活用ください。
| ※ | 本ツールは、ハウスプラス住宅保証(株)への住宅性能評価申請を目的に作成されています。
上記の目的以外に、当社の許可なく、本ツールを複写、加工し、一般に公開、配布することを禁じます。
※該当しない項目の記入は不要です。(斜線等も不要)

## 設計内容説明書（必須項目）
設計内容説明書＜枠組壁工法 一戸建て住宅＞
※の欄を設計者が記入のこと
建築物の名称※
建築物の所在地※
設計者氏名※
評価者氏名 |  |  |  | ハウスプラス住宅保証株式会社
－必須項目－
| 性能表示 |  | 確認項目 | 設計内容説明欄※ | [20 empty] | 設計内容
| 事項 |  |  | 項目 | 設計内容 | [17 empty] | 記載図書 |  | 確認欄
構造の安定に関すること | 1-1 |  | 検証方法 | 地震力及び |  | □ | 壁量計算（仕様規定） | [15 empty] | □ | 壁量計算書
| 耐震等級 |  |  | 風圧力に関す |  | □ | 許容応力度等計算 | [7 empty] | ※詳細は各計算書による | [7 empty] | □ | 構造計算書
| （倒壊等防止） |  |  | る検証 |  | □ | 限界耐力計算 | [15 empty] | □
[6 empty] | □ | その他（ | [14 empty] | ） | □
| 1-2 |  | 枠組 | 土台 | ・ | 寸法形式 |  |  | （ |  |  |  | ） | [9 empty] | □ | 仕様書 |  | 204 | 206 | 208 | 404 | 406 | 408
| 耐震等級 | [21 empty] | □ | 仕上表
| （損傷防止） |  |  | たて枠 | ・ | 寸法形式 |  |  | （ |  |  |  | ） |  | 間隔 |  | （ |  |  |  | mm） |  | □ | 平面図 |  | 204 | 206 | 208 | 404 | 406 | 408 |  | 455 | 505 | 600
| □ | 選択する | [20 empty] | □ | 伏図
|  |  |  | ｱﾝｶｰﾎﾞﾙﾄ | ・ | 長さ |  | （ |  |  |  |  | mm） |  | 径 | （ |  |  |  |  | mm） |  | □ |  |  | Cマーク | Zマーク |  | 12 | 16
| 1-3 |  |  |  | ・ | 配置の方法 | [16 empty] | □ |  |  | 204: 2m間隔以内、隅各部、土台の継ぎ手部
| その他 |  |  |  |  | □ | 建物の隅角部付近
[6 empty] | □ | 土台の継手付近
| 1-4 |  |  |  |  | □ | １階まぐさ受けの付くたて枠下部150mm以内の箇所
| 耐風等級 |  |  |  |  | □ | 2.0m以下の間隔
| □ | 選択する |  |  |  | □ | その他 |  |  | （ | [11 empty] | ）
|  |  | 耐力壁 | 外壁 | ・ | 種類 |  | （ | [6 empty] | ） |  | 厚さ（ |  |  |  | mm） |  | □ | 壁量計算書 |  | 構造用合板1級 | 構造用合板2級 | 構造用パネル1級 | 構造用パネル2級 |  |  |  | 7.5 | 9 | 12
| 1-5 |  |  | 面材耐力壁 | ・ | 外周くぎ |  |  | （ | 種類 | [5 empty] | 間隔 |  |  |  |  | mm） |  | □ | 構造計算書 |  | 204: CN50; 206: BN50 |  | 100 | 150 | 200
| 耐積雪等級 |  |  |  | ・ | その他 |  |  | （ | 種類 | [5 empty] | 間隔 |  |  |  |  | mm） |  | □ | 仕様書
| □ | 選択する |  |  | ・ | 種類 |  | （ | [6 empty] | ） |  | 厚さ（ |  |  |  | mm） |  | □ | 仕上表
[5 empty] | ・ | 外周くぎ |  |  | （ | 種類 | [5 empty] | 間隔 |  |  |  |  | mm） |  | □ | 伏図
[5 empty] | ・ | その他 |  |  | （ | 種類 | [5 empty] | 間隔 |  |  |  |  | mm） |  | □
|  |  |  | 内壁 | ・ | 種類 |  | （ | [6 empty] | ） |  | 厚さ（ |  |  |  | mm） |  | □ |  |  | 204: 構造用合板1級; 206: 構造用合板2級; 208: せっこうボード |  | 7.5 | 9 | 12
|  |  |  | 面材耐力壁 | ・ | 外周くぎ |  |  | （ | 種類 | [5 empty] | 間隔 |  |  |  |  | mm） |  | □ |  |  | CN50 | BN50 | GNF40 | SFN45 | WSN | DTSN |  | 100 | 150 | 200
[5 empty] | ・ | その他 |  |  | （ | 種類 | [5 empty] | 間隔 |  |  |  |  | mm） |  | □
[5 empty] | ・ | 種類 |  | （ | [6 empty] | ） |  | 厚さ（ |  |  |  | mm） |  | □
[5 empty] | ・ | 外周くぎ |  |  | （ | 種類 | [5 empty] | 間隔 |  |  |  |  | mm） |  | □
[5 empty] | ・ | その他 |  |  | （ | 種類 | [5 empty] | 間隔 |  |  |  |  | mm） |  | □
|  |  | 床組等 | ２階以上床面 | ・ | 種類 |  | ( | [6 empty] | ） |  | 厚さ（ |  |  |  | mm） |  | □ | 仕様書 |  | 204: 構造用合板; 206: ﾊﾟｰﾃｨｸﾙﾎﾞｰﾄﾞ; 208: 構造用パネル |  | 12 | 15 | 18
[5 empty] | ・ | 根太形式 |  |  | ( |  |  |  | ) |  | 間隔 |  | （ |  |  |  | mm） |  | □ | 仕上表 |  | 206 | 208 | 210 | 212
[5 empty] | ・ | くぎ打ち |  |  | （ | 種類 | [5 empty] | 間隔 |  |  |  |  | mm） |  | □ | 伏図 |  | 204: CN50; 206: BN50 |  | 150 | 100
|  |  |  | 小屋床面 | ・ | 種類 |  | ( | [6 empty] | ） |  | 厚さ（ |  |  |  | mm） |  | □ | 矩計図 |  | 204: 構造用合板; 206: ﾊﾟｰﾃｨｸﾙﾎﾞｰﾄﾞ; 208: 構造用パネル |  | 9 | 12 | 15 | 18
[5 empty] | ・ | 根太形式 |  |  | ( |  |  |  | ) |  | 間隔 |  | （ |  |  |  | mm） |  | □ |  |  | 204 | 206 | 208 | 210 | 212
[5 empty] | ・ | くぎ打ち |  |  | （ | 種類 | [5 empty] | 間隔 |  |  |  |  | mm） |  | □ |  |  | 204: CN50; 206: BN50 |  | 150 | 100
|  |  | 屋根面 | 屋根勾配 | ・ | 勾配 |  |  |  | （ |  |  |  |  | ) | [7 empty] | □ | 仕様書
|  |  |  | 屋根面 | ・ | 種類 |  | ( | [6 empty] | ） |  | 厚さ（ |  |  |  | mm） |  | □ | 仕上表 |  | 204: 構造用合板; 206: ﾊﾟｰﾃｨｸﾙﾎﾞｰﾄﾞ; 208: 構造用パネル |  | 9 | 12 | 15 | 18
[5 empty] | ・ | 根太形式 |  |  | ( |  |  |  | ) |  | 間隔 |  | （ |  |  |  | mm） |  | □ | 伏図 |  | 204 | 206 | 208 | 210 | 212
[5 empty] | ・ | くぎ打ち |  |  | （ | 種類 | [5 empty] | 間隔 |  |  |  |  | mm） |  | □ | 矩計図 |  | 204: CN50; 206: BN50 |  | 150 | 100
|  |  | 接合部 | たて枠上下端の接合部 | ・ | たて枠上下端の接合部の検証方法 | [16 empty] | □ | 仕上表
[6 empty] | □ | 平13年国土交通省告示第1540号第5 第10号 | [15 empty] | □ | 伏図
[6 empty] | □ | 簡易計算法（日本ツーバイフォー建築協会） | [15 empty] | □ | 構造計算書
[6 empty] | □ | 許容応力度等計算 | [15 empty] | □
[6 empty] | □ | その他（ | [13 empty] | ） |  | □
□
構造の安定に関すること | 1-1 |  | 構造躯体 | 免震建築物 |  | □ | 平成12年建設省告示2009号第1第3号による規定 | [15 empty] | □ | 構造計算書
| 耐震等級 | [5 empty] | 免震建築物 | [15 empty] | □ | 矩計図
| （倒壊等防止） | [21 empty] | □ | 計画書
|  |  |  | 免震建築物でない場合は記載不要です。（自己評価書1-3は「その他」を<選択してください。） |  |  | ・同告示第2の該当する号 | [15 empty] | □ | 配置図
| 1-2 | [6 empty] | □ | 一号（四号建築物として仕様規定に適合） | [13 empty] | □
| 耐震等級 | [6 empty] | □ | 二号（第6号に規定する構造計算 | [13 empty] | □
| （損傷防止） | [9 empty] | 及び耐久性等関係規定に適合） | [11 empty] | □
[8 empty] | □ | 三号（時刻暦応答解析を行い大臣認定を取得、 | [13 empty] | □
| 1-3 | [9 empty] | 及び耐久性等関係規定に適合） | [11 empty] | □
| その他 | [21 empty] | □
[7 empty] | ・免震層、免震材料の維持に関する計画 | [15 empty] | □
| 1-4 | [6 empty] | □ | 免震材料等の維持管理に関する計画 | [13 empty] | □
| 耐風等級 | [6 empty] | □ | 敷地の管理に関する計画 | [13 empty] | □
|  |  | 基礎 | 寸法及び配筋 |  | □ | 建築基準法の規定による | [15 empty] | □ | 構造計算書
| 1-5 |  |  | 等の検証方法 |  | □ | スパン表による | [15 empty] | □ | 構造伏図
| 耐積雪等級 | [5 empty] | （種類： | [14 empty] | ） | □ | 基礎詳細図 |  | 204: (社）日本ﾂｰﾊﾞｲﾌｫｰ建築協会発行（品確法）; 206: (社）日本ﾂｰﾊﾞｲﾌｫｰ建築協会発行（建築基準法）; 208: 独自に作成
[6 empty] | □ | 許容応力度等計算による | [15 empty] | □ | 矩計図
[6 empty] | □ | その他（ | [14 empty] | ） | □
□
|  |  | 部材断面 | 寸法及び配置 |  | □ | 建築基準法の規定による | [15 empty] | □ | 構造計算書
|  |  |  | 等の検証方法 |  | □ | スパン表による | [15 empty] | □ | 構造伏図
[7 empty] | （種類： | [14 empty] | ） | □ | 軸組図
[6 empty] | □ | 許容応力度等計算による | [15 empty] | □ | 矩計図
[6 empty] | □ | その他（ | [14 empty] | ） | □
□
| 1-6 |  | 地盤及び | 地盤の種類 | ・ | 支持地盤の種類 | [5 empty] | （ | [9 empty] | ） | □ | 調査報告書 |  | 腐蝕土 | 粘性土 | 砂質土 | 砂質シルト | 粘性シルト | 関東ローム層 | 砂礫土 | 礫 | 岩盤
| 地盤又は杭の許容支持力等及びその設定方法 |  | 地業 | 許容支持力等 | [18 empty] | □ | 改良検討書
|  |  |  | 及び設定根拠 |  | ■自己評価書に同じ | [16 empty] | □ | 構造計算書
[23 empty] | □ | 構造伏図
[23 empty] | □ | 仕上表
[23 empty] | □ | 矩計図
□
| 1-7 |  | 基礎 | 基礎の構造 | [18 empty] | □ | 構造計算書
| 基礎の構造方法及び形式 |  |  | 方法及び形式 |  | ■自己評価書に同じ | [16 empty] | □ | 構造伏図
[23 empty] | □ | 仕上表
[23 empty] | □ | 矩計図
[23 empty] | □ | 基礎詳細図
□
劣化の軽減に関すること | 3-1 |  | 外壁の軸 | 外壁の構造等 | ・ | 外壁の構造 |  |  |  |  | □ | 通気構造等 |  |  |  |  | □ | その他 |  |  |  |  | □ | 仕上表
| 劣化対策 |  | 組等 | （地面からの | ・ | 枠組部 | [16 empty] | □ | 仕上表
| 等級 |  |  | 高さ１ｍ以内） |  |  | □ | 樹種 |  |  |  | （ | [9 empty] | ） | □ | 矩計図
[7 empty] | □ | 薬剤処理等 |  |  |  | （ | [9 empty] | ） | □ | 伏図 |  | 現場 JIS-K-1570 | 現場 日本しろあり対策協会 | 現場 日本木材保存協会 | 現場 日本木材保存協会（JISK1571附属書Aに定める適用範囲あり） | 工場 JAS保存処理材 | 工場 JIS-A-9108 | 工場 優良木質建材等認証 | 工場 JIS-K-1570＋A-9002
[23 empty] | □ | 認定書
[7 empty] | □ | その他 |  |  |  | （ | [9 empty] | ） | □ | 施工マニュアル
[5 empty] | ・ | 外壁下地
[6 empty] | 種類 |  | （ | [13 empty] | ） |  |  |  | 構造用合板 | 構造用パネル | パーティクルボード | ＭＤＦ
[6 empty] | 薬剤処理等 |  |  |  | □ | あり（ | [10 empty] | ） |  |  |  | 現場 JIS-K-1570 | 現場 日本しろあり対策協会 | 現場 日本木材保存協会 | 現場 日本木材保存協会（JISK1571附属書Aに定める適用範囲あり） | 工場 JAS保存処理材 | 工場 JIS-A-9108 | 工場 優良木質建材等認証 | 工場 JIS-K-1570＋A-9002
[10 empty] | □ | なし
（※1） 薬剤処理等で【現場 日本木材保存協会（JISK1571附属書Aに定める適用範囲あり）】を選択した場合のみ以下記載。また、認定書・施工マニュアルの添付もお願いします。
[5 empty] | □ | 薬剤商品名（ ） | [15 empty] | ）
[5 empty] | □ | 施工マニュアル（JISK1571附属書Aに定める適用範囲が明示されているもの）の適用範囲に則り施工する
|  |  | 土台 | 防腐防蟻処理 | ・ | 土台に接する外壁下端の水切り | [10 empty] | □ | あり |  | □ | なし |  | □ | 仕上表
[5 empty] | ・ | 土台の樹種 |  |  |  | （ | [10 empty] | ） |  | □ | 矩計図 |  | ヒノキ | ヒバ | ベイヒ | ベイスギ | ケヤキ | クリ | ベイヒバ | タイワンヒノキ | ウェスタンレッドシーダー | その他（具体名を記載）
[6 empty] | 薬剤処理等 |  |  |  | □ | あり（ | [9 empty] | ） |  | □ | 伏図 |  | 工場 JAS保存処理材(K1を除く) | 工場 JIS-A-9108 | 工場 優良木質建材等認証(AQ) | 工場 JIS-K-1570＋A-9002 | K3(K2)以上の防腐･防蟻処理
[10 empty] | □ | なし | [11 empty] | □
|  |  | 浴室・ | 防水上の措置 | ・ | 浴室 | [16 empty] | □ | 仕上表
|  |  | 脱衣室の |  |  | □ | 浴室ユニット（JIS-A-4416適合） | [15 empty] | □ | 平面図
|  |  | 防水 |  |  | □ | 防水上有効な仕上げ | [5 empty] | （ | [8 empty] | ） | □ | 矩計図
[6 empty] | □ | その他防腐･防水措置 | [5 empty] | （ | [8 empty] | ） | □
[5 empty] | ・ | 脱衣室 ※2階以上の階にある場合にあっては下地材含む | [16 empty] | □
[6 empty] | □ | 防水上有効な仕上げ
[7 empty] | 床：（ | [14 empty] | ）
[7 empty] | 壁：（ | [14 empty] | ）
[6 empty] | □ | その他防腐･防水措置 | [5 empty] | （ | [8 empty] | ）
|  |  | 地盤 | 防蟻措置 | ・ | 防蟻方法 |  |  |  | □ | べた基礎等 |  |  |  |  | □ | その他 | [5 empty] | □ | 仕上表
[10 empty] | □ | 土壌処理 （ | [10 empty] | ） | □ | 矩計図 |  | 204: 日本しろあり対策協会; 206: 日本木材保存協会
|  |  | 基礎高さ | 基礎高さ | ・ | 地盤面から基礎上端又は地盤面から土台下端までの高さ | [16 empty] | □ | 矩計図
[7 empty] | （ |  |  |  | mm） | [11 empty] | □
|  |  | 床下防湿 | 防湿方式 | ・ | 防湿方法 | [16 empty] | □ | 仕上表
|  |  | 換気措置 |  |  | □ | コンクリート |  |  |  | （厚さ | [9 empty] | mm） |  | □ | 矩計図
[6 empty] | □ | 防湿フィルム |  |  |  | （厚さ | [9 empty] | mm） |  | □ | 基礎詳細
[11 empty] | （材料 | [9 empty] | ） |  | □ |  |  | 204: 住宅用JIS-A-6930; 206: 包装用JIS-Z-1702; 208: 農業用JIS-K-6781
|  |  |  | 換気措置 | ・ | 換気措置
[6 empty] | □ | 基礎部開口 |  |  |  | （外周部の設置間隔 | [9 empty] | m）
[11 empty] | （開口高さ | [9 empty] | mm）
[11 empty] | （開口幅 | [9 empty] | mm）
[6 empty] | □ | ねこ土台 |  |  |  | （有効面積 | [8 empty] | c㎡/m）
[11 empty] | （高さ | [9 empty] | cm）
[6 empty] | □ | 基礎断熱工法 |  |  |  |  | （地域区分 | [8 empty] | ） |  |  |  |  | 1 | 2 | 3 | 4 | 5 | 6 | 7 | 8
[11 empty] | （断熱材の熱抵抗 | [8 empty] | ㎡K/W）
|  |  | 小屋裏換 | 小屋裏換気 | ・ | 換気措置 | [16 empty] | □ | 仕上表
|  |  | 気 |  |  | □ | 換気口 |  |  | 給気口の位置 | [5 empty] | 排気口の位置 | [6 empty] | □ | 立面図 |  | 1: 軒裏; 2: 小屋裏の壁; 3: 軒裏＋小屋裏の壁
[6 empty] | １階 |  |  |  | （ |  |  |  |  | ） | （ |  |  |  |  | ） |  | □ | 矩計図
[6 empty] | ２階 |  |  |  | （ |  |  |  |  | ） | （ |  |  |  |  | ） |  | □ | 屋根伏図 |  | 1: 軒裏; 2: 小屋裏の壁; 3: 排気塔（棟頂部）
[6 empty] | ３階 |  |  |  | （ |  |  |  |  | ） | （ |  |  |  |  | ） |  | □ | 計算書
[7 empty] | 換気口の面積の天井面積に対する割合 | [15 empty] | □
[6 empty] | １階 |  |  |  | （給 |  |  |  |  | ）（ | 排 |  |  |  |  | ） |  | □ |  |  | 1: /250; 2: /300; 3: /900
[6 empty] | ２階 |  |  |  | （給 |  |  |  |  | ）（ | 排 |  |  |  |  | ）
[6 empty] | ３階 |  |  |  | （給 |  |  |  |  | ）（ | 排 |  |  |  |  | ） |  |  |  |  | 1: /250; 2: /300; 3: /900; 4: /1600
[6 empty] | 下屋等 |  |  |  | （給 |  |  |  |  | ）（ | 排 |  |  |  |  | ）
[6 empty] | □ | 屋根断熱工法等
|  |  | 構造部材等 | 建築基準法への適合 |  | □ | 建築基準法施行令第37条、第41条、第49条及び第80条の2の規定に適合 | [15 empty] | □
□
|  |  | 認定書等を活用する場合 | 種別 |  | □ | 型式 |  |  |  |  | □ | 認証 |  |  |  |  | □ | 特認 |  |  |  | □ | 認定書
|  |  |  | 認定番号 | （ | [16 empty] | ） | □ | 別添
維持管理・更新への配慮に関すること | 4-1 |  | 専用配管 | コンクリート内 | ・ | 排水管 |  |  | □ | なし |  | □ | あり | [9 empty] | □ | 仕様書
| 維持管理 |  |  | 埋込み配管の | ・ | 給水管 |  |  | □ | なし |  | □ | あり | [9 empty] | □ | 平面図
| 対策等級 |  |  | 有無 | ・ | 給湯管 |  |  | □ | なし |  | □ | あり | [9 empty] | □ | 基礎詳細
| （専用配管） |  |  | 注）等級２以上は記入 | ・ | ガス管 |  |  | □ | なし |  | □ | あり | [9 empty] | □
|  |  | 地中埋設 | 地中埋設管上 | ・ | 排水管 |  |  | □ | なし |  | □ | あり | [9 empty] | □ | 仕様書
|  |  | 管 | のコンクリート | ・ | 給水管 |  |  | □ | なし |  | □ | あり | [9 empty] | □ | 平面図
|  |  |  | 打設 | ・ | 給湯管 |  |  | □ | なし |  | □ | あり | [9 empty] | □ | 基礎詳細
|  |  |  | 注）等級２以上は記入 | ・ | ガス管 |  |  | □ | なし |  | □ | あり | [9 empty] | □
[6 empty] | □ | 条例等の規定により凍結防止のため配管埋設が定められている地域
|  |  | 排水管の | 排水管等の | ・ | 内面等 | [16 empty] | □ | 仕様書
|  |  | 性状等（ | 内面､たわみ､ |  | □ | 平滑 |  | （仕様 | [11 empty] | ） |  | □ | 平面図 |  | 硬質塩化ビニル管 | 排水用硬質塩化ビニルライニング鋼管 | 排水用タールエポキシ塗装鋼管 | 排水用鋳鉄管 | 配管用炭素鋼鋼管 | 耐火二層管
|  |  | 継手及び | 抜け防止 |  | □ | 肉厚の異なる管の接合なし | [15 empty] | □ | 設備図
|  |  | ﾍｯﾀﾞｰを |  |  |  | 排水継ぎ手により排水管内面に高低差なし | [15 empty] | □ | 基礎詳細
|  |  | 含む） | 注）等級２以上は記入 | ・ | たわみ防止 | [16 empty] | □
[6 empty] | □ | たわみなし |  |  |  | （措置 | [9 empty] | ） |  | □ |  |  | 1: 支持金物; 2: 吊り金物
[5 empty] | ・ | 抜け防止
[6 empty] | □ | 抜け防止措置あり | [5 empty] | （接合形式 | [7 empty] | ） |  |  |  |  | 1: ねじ接合; 2: 接着接合; 3: ﾒｶﾆｶﾙ接合
|  |  | 専用排水 | 排水管の清掃 | ・ | 便所 | [16 empty] | □ | 配置図
|  |  | 管 | 措置・掃除口 |  | □ | 排水ますに隣接 | [6 empty] | □ | 洋風便器で取り外し可 | [7 empty] | □ | 平面図
|  |  |  | の点検措置 |  | □ | 掃除口 |  |  | （ | □ | 露出 |  | □ | 開口 | [7 empty] | □ | 矩計図
|  |  |  | 注）等級３のみ記入 | ・ | 台所 |  |  | □ | トラップ |  |  | □ | 掃除口 （ |  |  | □ | 露出 |  | □ | 開口） |  | □ | 設備図
[5 empty] | ・ | 浴室 |  |  | □ | トラップ |  |  | □ | 掃除口 （ |  |  | □ | 露出 |  | □ | 開口） |  | □ | 系統図
[5 empty] | ・ | 脱衣室 |  |  | □ | トラップ |  |  | □ | 掃除口 （ |  |  | □ | 露出 |  | □ | 開口） |  | □
[5 empty] | ・ | 洗濯機 |  |  | □ | トラップ |  |  | □ | 掃除口 （ |  |  | □ | 露出 |  | □ | 開口） |  | □
[5 empty] | ・ | その他の部位（ | [14 empty] | ）
[9 empty] | □ | トラップ |  |  | □ | 掃除口 （ |  |  | □ | 露出 |  | □ | 開口）
|  |  | 配管点検 | 主要接合部等 | ・ | 排水管と設備機器の接合部 | [16 empty] | □ | 平面図
|  |  | 口 | の点検措置 |  | 便所 |  |  | （ | □ | 露出 |  | □ | 開口 |  | □ |  |  |  |  | ） |  | □ | 矩計図
|  |  |  | 注）等級３のみ記入 |  | 台所 |  |  | （ | □ | 露出 |  | □ | 開口 |  | □ |  |  |  |  | ） |  | □ | 設備図
[6 empty] | 浴室 |  |  | （ | □ | 露出 |  | □ | 開口 |  | □ |  |  |  |  | ） |  | □ | 系統図
[6 empty] | 脱衣室 |  |  | （ | □ | 露出 |  | □ | 開口 |  | □ |  |  |  |  | ） |  | □
[6 empty] | 洗濯機 |  |  | （ | □ | 露出 |  | □ | 開口 |  | □ |  |  |  |  | ） |  | □
[9 empty] | （ | □ | 露出 |  | □ | 開口 |  | □ |  |  |  |  | ）
[5 empty] | ・ | 給水管と設備機器の接合部
[6 empty] | 便所 |  |  | （ | □ | 露出 |  | □ | 開口 |  | □ |  |  |  |  | ）
[6 empty] | 台所 |  |  | （ | □ | 露出 |  | □ | 開口 |  | □ |  |  |  |  | ）
[6 empty] | 浴室 |  |  | （ | □ | 露出 |  | □ | 開口 |  | □ |  |  |  |  | ）
[6 empty] | 脱衣室 |  |  | （ | □ | 露出 |  | □ | 開口 |  | □ |  |  |  |  | ）
[6 empty] | 洗濯機 |  |  | （ | □ | 露出 |  | □ | 開口 |  | □ |  |  |  |  | ）
[9 empty] | （ | □ | 露出 |  | □ | 開口 |  | □ |  |  |  |  | ）
[5 empty] | ・ | 給湯管と設備機器の接合部
[6 empty] | 便所 |  |  | （ | □ | 露出 |  | □ | 開口 |  | □ |  |  |  |  | ）
[6 empty] | 台所 |  |  | （ | □ | 露出 |  | □ | 開口 |  | □ |  |  |  |  | ）
[6 empty] | 浴室 |  |  | （ | □ | 露出 |  | □ | 開口 |  | □ |  |  |  |  | ）
[6 empty] | 脱衣室 |  |  | （ | □ | 露出 |  | □ | 開口 |  | □ |  |  |  |  | ）
[6 empty] | 洗濯機 |  |  | （ | □ | 露出 |  | □ | 開口 |  | □ |  |  |  |  | ） | 本データファイルの作成者はハウスプラス住宅保証（株）です。当社への住宅性能評価申請の目的以外に、当社の許可なく本データを複写、加工し、一般に公開、配布することを固く禁じます。
[9 empty] | （ | □ | 露出 |  | □ | 開口 |  | □ |  |  |  |  | ）
[5 empty] | ・ | 給水管のバルブ及びヘッダー
[6 empty] | 場所 |  |  | （ | [11 empty] | ）
[6 empty] | 点検方式 |  |  | （ | [11 empty] | ）
[5 empty] | ・ | 給湯管のバルブ及びヘッダー
[6 empty] | 場所 |  |  | （ | [11 empty] | ）
[6 empty] | 点検方式 |  |  | （ | [11 empty] | ）
[5 empty] | ・ | ガス管のバルブ及びヘッダー
[6 empty] | 場所 |  |  | （ | [11 empty] | ）
[6 empty] | 点検方式 |  |  | （ | [11 empty] | ）
温熱環境・エネルギー消費量に関すること | 5-1 |  | 地域区分 | 地域区分 |  |  |  |  | 地域 | [13 empty] | □ | 仕様書 |  | 1 | 2 | 3 | 4 | 5 | 6 | 7 | 8
| 断熱等 |  | 躯体・開口部の断熱性能等 | 適用する基準 |  | □ | 建築主等判断基準 | [15 empty] | □ | 仕様書
| 対策等級 |  |  |  |  | □ | 設計施工指針（本則） | [7 empty] | □ | 設計施工指針（附則５） | [6 empty] | □ | 平面図
[5 empty] | 選択した基準に応じて、以下の項目に入力してください | [17 empty] | □ | 矩計図
| □ | 選択する |  | 建築主等判断基準・設計施工指針（本則） | [18 empty] | □ | 計算書
|  |  |  | 外皮平均熱貫流率等 | ・ | 外皮平均熱貫流率（UA値） | [16 empty] | □ | 部位詳細図
[7 empty] | 設計値 |  | □ | UA値計算書による | [12 empty] | □
[6 empty] | □ | 評価書に記載する（等級４の場合のみ） | [15 empty] | □
|  |  |  | 冷房期の平均日射熱取得率 | ・ | 冷房期の平均日射熱取得率（ηA値）
[7 empty] | 設計値 |  | □ | ηA値計算書による
[6 empty] | □ | 評価書に記載する（等級４の場合のみ）
設計施工指針（附則５）
|  |  |  | 適用条件 | ・ | 開口部比率 |  |  |  |  | （ |  |  |  | ）
|  |  |  | 躯体の熱貫流率又は断熱材の熱抵抗 | ・ | 断熱材の施工方法
[6 empty] | □ | 充填断熱工法 |  |  |  |  | □ | 外張断熱工法又は内張断熱工法
[5 empty] | 屋根 |  | （ | [14 empty] | ） |  |  |  | 不問 | 該当箇所なし | グラスウール断熱材 10K相当 | グラスウール断熱材 16K相当 | グラスウール断熱材 20K相当 | グラスウール断熱材 24K相当 | グラスウール断熱材 32K相当 | 高性能グラスウール断熱材 16K相当 | 高性能グラスウール断熱材 24K相当 | 高性能グラスウール断熱材 32K相当 | 高性能グラスウール断熱材 40K相当 | 高性能グラスウール断熱材 48K相当 | 吹込み用グラスウール 13K相当 | 吹込み用グラスウール 18K相当 | 吹込み用グラスウール 30K相当 | 吹込み用グラスウール 35K相当 | 吹付けロックウール | ロックウール断熱材（マット） | ロックウール断熱材（フェルト） | ロックウール断熱材（ボード） | 吹込み用ロックウール 25K相当 | 吹込み用ロックウール 65K相当 | 吹込み用セルローズファイバー 25K | 吹込み用セルローズファイバー 45K | 吹込み用セルローズファイバー 55K | 押出法ポリスチレンフォーム 保温板 1種 | 押出法ポリスチレンフォーム 保温板 2種 | 押出法ポリスチレンフォーム 保温板 3種 | A種ポリエチレンフォーム 保温板 1種2号 | A種ポリエチレンフォーム 保温板 2種 | ビーズ法ポリスチレンフォーム 保温板 特号 | ビーズ法ポリスチレンフォーム 保温板 1号 | ビーズ法ポリスチレンフォーム 保温板 2号 | ビーズ法ポリスチレンフォーム 保温板 3号 | ビーズ法ポリスチレンフォーム 保温板 4号 | 硬質ウレタンフォーム 保温板 2種1号 | 硬質ウレタンフォーム 保温板 2種2号 | 吹付け硬質ウレタンフォームA種1 | 吹付け硬質ウレタンフォームA種3 | フェノールフォーム 保温板 1種1号 | フェノールフォーム 保温板 1種2号
|  |  |  | ※１、※２に関してはいずれかを入力 |  |  | （ | [14 empty] | ）
[7 empty] | （ |  |  | mm） |  | 断熱材の熱抵抗値※１ | [5 empty] | （ |  |  |  | ㎡･K/W）
[12 empty] | 部位の熱貫流率※２ | [5 empty] | （ |  |  |  | W/㎡･K）
[5 empty] | 天井 |  | （ | [14 empty] | ）
[7 empty] | （ | [14 empty] | ）
[7 empty] | （ |  |  | mm） |  | 断熱材の熱抵抗値※１ | [5 empty] | （ |  |  |  | ㎡･K/W）
[12 empty] | 部位の熱貫流率※２ | [5 empty] | （ |  |  |  | W/㎡･K）
[5 empty] | 壁 |  | （ | [14 empty] | ）
[7 empty] | （ | [14 empty] | ）
[7 empty] | （ |  |  | mm） |  | 断熱材の熱抵抗値※１ | [5 empty] | （ |  |  |  | ㎡･K/W）
[12 empty] | 部位の熱貫流率※２ | [5 empty] | （ |  |  |  | W/㎡･K）
床
外気に接する部分
[7 empty] | （ | [14 empty] | ）
[7 empty] | （ |  |  | mm） |  | 断熱材の熱抵抗値※１ | [5 empty] | （ |  |  |  | ㎡･K/W）
[12 empty] | 部位の熱貫流率※２ | [5 empty] | （ |  |  |  | W/㎡･K）
その他の部分
[7 empty] | （ | [14 empty] | ）
[7 empty] | （ |  |  | mm） |  | 断熱材の熱抵抗値※１ | [5 empty] | （ |  |  |  | ㎡･K/W）
[12 empty] | 部位の熱貫流率※２ | [5 empty] | （ |  |  |  | W/㎡･K）
[5 empty] | ・ | 床面積５％以下の外気に接する床規定の適用
[6 empty] | □ | あり |  | □ | なし
土間床等の外周部
外気に接する部分
[7 empty] | （ | [14 empty] | ）
[7 empty] | （ |  |  | mm） |  | 断熱材の熱抵抗値※１ | [5 empty] | （ |  |  |  | ㎡･K/W）
[12 empty] | 部位の熱貫流率※２ | [5 empty] | （ |  |  |  | W/㎡･K）
その他の部分
[7 empty] | （ | [14 empty] | ）
[7 empty] | （ |  |  | mm） |  | 断熱材の熱抵抗値※１ | [5 empty] | （ |  |  |  | ㎡･K/W）
[12 empty] | 部位の熱貫流率※２ | [5 empty] | （ |  |  |  | W/㎡･K）
温熱環境・エネルギー消費量に関すること | 5-1 |  | 躯体・開口部の断熱性能等 | 設計施工指針（附則５） | [18 empty] | □ | 仕様書
| 断熱等 |  |  | 開口部の断熱性能等 | ・ | 開口部比率の区分 | [16 empty] | □ | 試験成績書
| 対策等級 |  |  |  |  | □ | 区分（い） |  |  |  | □ | 区分（ろ） |  |  |  | □ | 区分（は） | [5 empty] | □ | 平面図
|  |  |  | ※２ 付属部材等とは、紙障子、外付けブラインド等開口部に建築的に取り付けられるものをいいます。 | ・ | 開口部の熱貫流率（U値） | [7 empty] | （ |  |  |  | W/㎡K) |  |  |  |  | □ | 矩計図 |  | 1.90以下 | 2.33以下 | 2.91以下 | 3.49以下 | 4.07以下 | 4.65以下 | 6.51以下 | -
[7 empty] | □ | 仕様U値 |  |  |  | □ | 計算U値 |  |  | □ | 併用 | [5 empty] | □ | 建具詳細図
[5 empty] | ・ | ２％緩和適用（窓のみ対象） | [9 empty] | □ | あり | [5 empty] | □
[5 empty] | ・ | 開口部の日射遮蔽仕様 | [16 empty] | □
[5 empty] | ・ | ４％緩和適用（天窓以外の窓のみ対象） | [10 empty] | □ | あり
|  |  |  | ※３ 「ひさし、軒等」 オーバーハング型の日除けで、 Ｚ≧Ｙ1×0.3のものをいいます。 |  | 建具の種類若しくはその組合せ又は 付属部材(※2)、ひさし、軒等(※3)の設置
[26 empty] | ガラスの日射熱取得率が0.74以下 | ガラスの日射熱取得率が0.49以下 | ガラスの日射熱取得率が0.74以下のものに、ひさし、軒等を設ける | ガラスの日射熱取得率が0.68以下のものに、ひさし、軒等を設ける | ガラスの日射熱取得率が0.49以下のものに、付属部材（南±22.5度に設置するものについては、外付けブラインドに限る）又はひさし、軒等を設ける | 付属部材又はひさし、軒等を設ける | 付属部材を設ける | 付属部材（南±22.5度に設置するものについては、外付けブラインドに限る）を設ける
|  |  | 結露防止 | 建築主等判断基準・設計施工指針（本則）・設計施工指針（附則５） | [18 empty] | □ | 仕様書
|  |  |  | 結露の発生防止対策 | ・ | 防湿層（対策の有無と部位を記入してください。） | [16 empty] | □ | 試験成績書
[6 empty] | □ | あり （ |  | □ | 屋根 |  | □ | 天井 |  | □ | 外壁 |  | □ | 外気に接する床 |  |  | ） | □ | 平面図
[8 empty] | （ | [13 empty] | ） | □ | 矩計図 |  | 1: 住宅用 JIS-A-6930に適合; 2: 包装用 JIS-Z-1702に適合; 3: 農業用 JIS-K-6781に適合
[6 empty] | □ | なし （ |  | □ | 屋根 |  | □ | 天井 |  | □ | 外壁 |  | □ | 外気に接する床 |  |  | ） | □ | 計算書
[8 empty] | （ | [13 empty] | ） | □ |  |  | 透湿抵抗比 | ８地域である | 鉄筋コンクリート躯体又は土塗壁の外側に断熱層がある | 断熱材下側が床下に露出又は湿気の排出を妨げない構成 | 一次元定常計算 | その他対策（具体名記入）
[5 empty] | ・ | 通気層 | [16 empty] | □
[6 empty] | □ | あり （ |  | □ | 屋根 |  | □ | 外壁 |  | □ | バルコニー |  | □ |  |  |  | ）
[6 empty] | □ | なし （ |  | □ | 屋根 |  | □ | 外壁 |  | □ | バルコニー |  | □ |  |  |  | ）
[8 empty] | （ | [13 empty] | ） |  |  |  | 透湿抵抗比 | ８地域である | 鉄筋コンクリート造、組積造その他これらに類する構造 | 防湿層が0.082㎡sPa/ng以上の透湿抵抗を有する(１及び２地域以外) | ALCﾊﾟﾈﾙ同等以上の断熱・吸湿性を有し、防湿層が0.019㎡sPa/ng以上の透湿抵抗を有する(１及び２地域以外 ) | 特別評価方法認定 | 一次元定常計算 | その他対策（具体名記入）
[5 empty] | ・ | 防風層
[6 empty] | □ | あり （ |  | □ | 屋根 |  | □ | 外壁 |  | ）
[8 empty] | （ | [13 empty] | ） |  |  |  | 透湿防水シート | 合板 | シージングボード | 火山性ガラス質複層板 | MDF | 構造用パネル(OSB) | ボード状繊維系断熱材 | その他対策（具体名記入）
[6 empty] | □ | なし （ |  | □ | 屋根 |  | □ | 外壁 |  | ）
[8 empty] | （ | [13 empty] | ） |  |  |  | 透湿抵抗比 | ８地域である | 鉄筋コンクリート造、組積造その他これらに類する構造 | 防湿層が0.082㎡sPa/ng以上の透湿抵抗を有する(１及び２地域以外) | ALCﾊﾟﾈﾙ同等以上の断熱・吸湿性を有し、防湿層が0.019㎡sPa/ng以上の透湿抵抗を有する(１及び２地域以外 ) | 特別評価方法認定 | 一次元定常計算 | その他対策（具体名記入）
|  |  |  | ※透湿抵抗比の計算により、防湿層・通気層・防風層を省略する場合は記入して下さい。 | ・ | 透湿抵抗比
[6 empty] | 部位 |  |  | 室内側透湿抵抗R'r |  |  |  |  | 外気側透湿抵抗R'o |  |  |  |  | 透湿抵抗比
[9 empty] | （㎡hmmHg/g） |  |  |  |  | （㎡hmmHg/g）
[26 empty] | 屋根・天井 | 壁 | 床<外気床> | 床<その他床> | 土間外周<外> | 土間外周<他>
温熱環境・エネルギー消費量に関すること | 5-2 |  | 地域区分 | 地域区分 |  |  |  |  | 地域 | [13 empty] | □ | 仕様書 |  | 1 | 2 | 3 | 4 | 5 | 6 | 7 | 8
| 一次 エネルギー 消費量等級 |  | 一次エネルギー消費量 | 適用する基準 |  | □ | 一次エネルギー消費量計算（建築主等判断基準） | [15 empty] | □ | 仕様書
[6 empty] | □ | 設計施工指針（附則６） | [15 empty] | □ | 計算結果表
[5 empty] | 選択した基準に応じて、以下の項目に入力してください | [17 empty] | □ | 平面図
| □ | 選択する |  | 一次エネルギー消費量計算（建築主等判断基準） | [18 empty] | □ | 立面図
|  |  |  | 居室の面積 | ・ | 合計の床面積 | [9 empty] | 一次エネルギー消費量 計算結果表による | [6 empty] | □
[6 empty] | ・ | 主たる居室 | [7 empty] | □ | [7 empty] | □
[6 empty] | ・ | その他の居室
|  |  |  | 一次エネルギー消費量 | ・ | 基準一次エネルギー消費量 | [8 empty] | □ | 一次エネルギー消費量 計算結果表による
[5 empty] | ・ | 設計一次エネルギー消費量
[5 empty] | ・ | 床面積当たりの一次エネルギー消費量
[6 empty] | □ | 評価書に記載する（等級５の場合のみ）
|  |  |  | 設備機器等 の仕様 |  | □ | 一次エネルギー消費量計算結果表による
設計施工指針（附則６）
|  |  |  | 適用条件 | ・ | 外皮等面積の合計／床面積の合計 | [10 empty] | （ |  |  |  | ）
[5 empty] | ・ | 外皮性能
[6 empty] | □ | 5-1の等級４の基準に適合（結露発生防止対策を除く）
[6 empty] | □ | 設計施工指針附則５に適合
|  |  |  | 暖房設備 | ・ | 単位住戸全体を暖房する方式
|  |  |  | （８地域を除く） |  | □ | ダクト式セントラル空調機であって、ヒートポンプが熱源
[5 empty] | ・ | 居室のみを暖房する方式
１～４地域
[6 empty] | □ | 連続運転 |  |  | 石油熱源機を用いた温水暖房用パネルラジエーターであって、JIS S3031に規定する熱効率 が83.0％以上 かつ、配管に断熱被覆あり
[6 empty] | □ | 間歇運転 |  |  | 密閉式石油ストーブ（強制対流式）であって、 JIS S3031に規定する熱効率が 86.0％以上
５～７地域
[6 empty] | □ | 連続運転 |  |  | ガス熱源機を用いた温水暖房用パネルラジエーターであって、JIS S2112に規定する熱効率が 82.5％以上 かつ、配管に断熱被覆あり
[6 empty] | □ | 間歇運転 |  |  | ルームコンディショナーであって、JIS B8615-1に規定する暖房能力を消費電力で除した数値が、 -0.321×暖房能力（KW）+6.16以上
[5 empty] | □ | 定められた仕様と同等以上の評価
|  |  |  | 冷房設備 | ・ | 単位住戸全体を暖房する方式
[6 empty] | □ | ダクト式セントラル空調機であって、ヒートポンプが熱源
[5 empty] | ・ | 居室のみを暖房する方式
[6 empty] | □ | 間歇運転 |  |  | ルームコンディショナーであって、JIS B8615-1に規定する冷房能力を消費電力で除した数値が、 -0.504×冷房能力（KW）+5.88以上
[5 empty] | □ | 定められた仕様と同等以上の評価
|  |  |  | 換気設備 | □ | 全般換気設備の比消費電力（熱交換換気設備を採用する場合は、比消費電力を有効換気量率で除した値）が、換気回数0.5回以下の場合において0.3（W/（m3/h））以下
[5 empty] | □ | 定められた仕様と同等以上の評価
|  |  |  | 照明設備 | □ | 非居室に白熱灯を採用しない
[5 empty] | □ | 定められた仕様と同等以下の性能の照明設備を採用しない
|  |  |  | 給湯設備 | １～４地域
[5 empty] | □ | 石油給湯機であって、JIS S2075に基づくモード熱効率が 81.3％以上
５～８地域
[5 empty] | □ | ガス給湯機であって、JIS S2075に基づくモード熱効率が 78.2％以上
[5 empty] | □ | 定められた仕様と同等以上の評価
（※1）
（※1）

## 火災
－選択項目－
| 性能表示 |  | 確認項目 | 設計内容説明欄※ | [16 empty] | 設計内容
| 事項 |  |  | 項目 | 設計内容 | [13 empty] | 記載図書 |  | 確認欄
火災時の安全に関すること | 2-1 |  | 感知警報 | 感知部分の | ・ | 種類 |  | □ | 自動火災報知設備等又は同等品 | [9 empty] | □ | 仕上表
| 感知警報 |  | 装置 | 設置場所等 |  |  |  | □ | 住宅用防災報知設備等又は同等品 | [9 empty] | □ | 平面図
| 装置設置 | [6 empty] | □ | 住宅用防災警報器等又は同等品 | [7 empty] | 本データファイルの作成者はハウスプラス住宅保証（株）です。当社への住宅性能評価申請の目的以外に、当社の許可なく本データを複写、加工し、一般に公開、配布することを固く禁じます。 |  | □ | 自火報図
| 等級 | [6 empty] | □ | その他（ | [7 empty] | ） |  | □ | 系統図
| (自住戸火災時) |  |  |  | ・ | 設置場所 | [12 empty] | □
[6 empty] | □ | 寝室等 | [11 empty] | □
[8 empty] | 種別 |  | （ | [6 empty] | ） |  | □ |  |  | 差動式熱感知器 | 定温式熱感知器 | ｲｵﾝ化式煙感知器 | 光電式煙感知器
| □ | 選択する |  | 注）作動・不作動の種別は、自火報等の場合のみ記入 |  |  |  | 番号 |  | （ | [6 empty] | ）
[12 empty] | ※作動（ |  | 種） | 不作動（ | 種）
[6 empty] | □ | 全ての居室（寝室等を除く）
[8 empty] | 種別 |  | （ | [6 empty] | ） |  |  |  |  | 差動式熱感知器 | 定温式熱感知器 | ｲｵﾝ化式煙感知器 | 光電式煙感知器
[8 empty] | 番号 |  | （ | [6 empty] | ）
[12 empty] | ※作動（ |  | 種） | 不作動（ | 種）
[6 empty] | □ | 階段
[8 empty] | 種別 |  | （ | [6 empty] | ） |  |  |  |  | ｲｵﾝ化式煙感知器 | 光電式煙感知器
[8 empty] | 番号 |  | （ | [6 empty] | ）
[12 empty] | ※作動（ |  | 種） | 不作動（ | 種）
[6 empty] | □ | 台所等
[8 empty] | 種別 |  | （ | [6 empty] | ） |  |  |  |  | 定温式熱感知器 | ｲｵﾝ化式煙感知器 | 光電式煙感知器
[8 empty] | 番号 |  | （ | [6 empty] | ）
[12 empty] | ※作動（ |  | 種） | 不作動（ | 種）
[6 empty] | □ | 廊下
[8 empty] | 種別 |  | （ | [6 empty] | ） |  |  |  |  | 差動式熱感知器 | 定温式熱感知器 | ｲｵﾝ化式煙感知器 | 光電式煙感知器
[8 empty] | 番号 |  | （ | [6 empty] | ）
[12 empty] | ※作動（ |  | 種） | 不作動（ | 種）
|  |  |  | 警報部分の | ・ | 設置場所 |  |  |  | （ | [6 empty] | ）
|  |  |  | 性能 | ・ | 検定番号等 |  |  |  | （ | [6 empty] | ） | 本データファイルの作成者はハウスプラス住宅保証（株）です。当社への住宅性能評価申請の目的以外に、当社の許可なく本データを複写、加工し、一般に公開、配布することを固く禁じます。
|  |  |  | 注）等級4のみ記入 | ・ | 警報を行う部分の面積 | [6 empty] | （ |  |  | ㎡ | ）
[11 empty] | 音圧 |  | （ |  |  | dB | ）
[10 empty] | □ | １分間以上継続して火災警報音を発生
| 2-4 |  | 脱出対策 | バルコニー及 | [14 empty] | □ | 仕様書
| 脱出対策 |  |  | び避難器具 |  | □ | 自己評価書に同じ | [11 empty] | □ | 平面図
| （火災時） | [17 empty] | □
| □ | 選択する
| 2-5 |  | 開口部の | 防火設備の仕 | ・ | サッシ種別 |  |  |  | （ | [6 empty] | ） |  | □ | 配置図 |  | アルミニウム製 | 木質系 | スチール製 | ステンレス製
| 耐火等級 |  | 耐火性能 | 様等（耐火性 | ・ | ガラス種別 |  |  |  | （ | [6 empty] | ） |  | □ | 仕上表 |  | 網入磨き板ガラス | 網入板ガラス | フロート板ガラス | 型板ガラス | 熱線吸収板ガラス | 熱線反射板ガラス
| (延焼の恐れ開口部) |  |  | 能が最も低い | ・ | 認定番号等 |  |  |  | （ | [6 empty] | ） |  | □ | 立面図
|  |  |  | もの） | ・ | 耐火時間 |  |  |  | （ | [6 empty] | ） |  | □ | 建具表 |  | 60分以上 | 20分以上 | 20分未満
| □ | 選択する | [16 empty] | □
| 2-6 |  | 外壁・軒 | 外壁の構造等 | ・ | 構造・材料 |  |  |  | （ | 屋外 | [5 empty] | ） |  | □ | 配置図
| 耐火等級 |  | 裏の構造 | [6 empty] | （ | 屋内 | [5 empty] | ） |  | □ | 仕上表
| (延焼の恐れ開口部以外) |  | 等（耐火 |  | ・ | 認定番号等 |  |  |  | （ | [6 empty] | ） |  | □ | 矩計図
|  |  | 性能が最 | 注）耐火時間は分 | ・ | 耐火時間 |  |  |  | （ | [6 empty] | ） |  | □ |  |  | 60分以上 | 45分以上 | 20分以上 | 20分未満
|  |  | も低いも | 軒裏の構造等 | ・ | 構造・材料 |  |  |  | （ | [6 empty] | ） |  | □ | 矩計図
| □ | 選択する | の） |  | ・ | 認定番号等 |  |  |  | （ | [6 empty] | ） |  | □
[5 empty] | ・ | 耐火時間 |  |  |  | （ | [6 empty] | ） |  | □ |  |  | 60分以上 | 45分以上 | 20分以上 | 20分未満
注）耐火時間は分
|  |  |  | 軒裏換気口の | ・ | 構造・材料 |  |  |  | （ | [6 empty] | ） |  | □ | 矩計図
|  |  |  | 構造等 | ・ | 認定番号等 |  |  |  | （ | [6 empty] | ） |  | □
[5 empty] | ・ | 耐火時間 |  |  |  | （ | [6 empty] | ） |  | □ |  |  | 60分以上 | 45分以上 | 20分以上 | 20分未満
注）耐火時間は分

## 空気
－選択項目－
| 性能表示 |  | 確認項目 | 設計内容説明欄※ | [18 empty] | 設計内容
| 事項 |  |  | 項目 | 設計内容 | [15 empty] | 記載図書 |  | 確認欄
空気環境に関すること | 6-1 |  | 居室の内装材及び天井裏等の下地材等 | 使用する建材 |  | □ | 製材等 |  | （ | □ | 製材 |  | □ | 丸太 |  | □ | 単層ﾌﾛｰﾘﾝｸﾞ |  |  | ） | □ | 仕上表
| ﾎﾙﾑｱﾙﾃﾞﾋﾄﾞ対策(内装及び天井裏等) |  |  |  |  | □ | 特定建材 | [13 empty] | □ | 平面図
[6 empty] | □ | その他 | [13 empty] | □ | 矩計図
|  |  |  | 適用除外等 |  | □ | なし | [13 empty] | □
| □ | 選択する |  |  |  | □ | あり | （箇所 | [10 empty] | ） |  | □
|  |  | ﾎﾙﾑｱﾙﾃﾞﾋﾄﾞ発散等級(特定建材) | 内装の仕上げにおける特定建材の使用 | ・ | 内装の仕上げに使用する | [14 empty] | □ | 仕上表
[6 empty] | 全ての特定建材のうち、最大のﾎﾙﾑｱﾙﾃﾞﾋﾄﾞ発散量 | [14 empty] | □ | 使用建築
[6 empty] | □ | Ｆ☆☆☆☆等級相当 | [14 empty] | 材料表
[6 empty] | □ | Ｆ☆☆☆等級相当 | [13 empty] | □ | 平面図
|  |  |  | □該当なし |  | □ | Ｆ☆☆等級相当 | [13 empty] | □ | 矩計図
|  |  |  | 適用除外等 |  | □ | なし | [13 empty] | □
[6 empty] | □ | あり | （箇所 | [10 empty] | ） | 本データファイルの作成者はハウスプラス住宅保証（株）です。当社への住宅性能評価申請の目的以外に、当社の許可なく本データを複写、加工し、一般に公開、配布することを固く禁じます。 | □
|  |  |  | 換気等の措置のない天井裏等における特定建材の使用 | ・ | 換気等の措置※のない天井裏等に使用する
全ての特定建材のうち、最大のﾎﾙﾑｱﾙﾃﾞﾋﾄﾞ発散量
[6 empty] | □ | Ｆ☆☆☆☆等級相当
[6 empty] | □ | Ｆ☆☆☆等級相当
|  |  |  | □該当なし |  | ※下記にある気密措置や通気止め措置、換気措置を指す。
|  |  |  | 換気等の措置※ | ・ | 気密措置を施した箇所と気密材の種類
[6 empty] | 該当箇所（ | [12 empty] | ）
[6 empty] | 種類（ | [12 empty] | ）
[5 empty] | ・ | 通気止め措置を施した箇所と通気止め材の種類
[6 empty] | 該当箇所（ | [12 empty] | ）
[6 empty] | 種類（ | [12 empty] | ）
[5 empty] | ・ | 換気措置を施した箇所と換気設備の種類
[6 empty] | 該当箇所（ | [12 empty] | ）
[6 empty] | 種類（ | [12 empty] | ）
| 6-2 |  | 居室の換気対策 | 種類 |  | □ | 機械換気 |  |  | □ | その他 | [9 empty] | □ | 仕上表
| 換気対策 |  |  | 換気対策上の居室等 | ・ | 居室等の名称、全体の床面積、平均天井高さ、換気回数 | [14 empty] | □ | 使用建築
[6 empty] | □ | 換気計算書による | [14 empty] | 材料表
| □ | 選択する |  |  |  | □ | 以下による | [13 empty] | □ | 平面図
[7 empty] | 名称（ | [11 empty] | ） |  | □ | 設備図
[7 empty] | 床面積 |  |  |  | （ |  |  |  | m2） | [5 empty] | □ | 換気計算
[7 empty] | 平均天井の高さ |  |  |  | （ |  |  |  | m） | [5 empty] | □
[7 empty] | 設計換気回数 |  |  |  | （ |  |  |  | 回／時） | [5 empty] | □
|  |  |  | 機械換気 | ・ | 換気方式
[6 empty] | □ | 給気機＋排気機（第１種）
[6 empty] | □ | 給気機＋排気口（第２種）
[6 empty] | □ | 給気口＋排気機（第３種）
[5 empty] | ・ | 外部端末換気口（ﾍﾞﾝﾄｷｬｯﾌﾟ等）の設置箇所
[6 empty] | （ | [12 empty] | ）
[5 empty] | ・ | 内部端末換気口（ｸﾞﾘﾙ等）の設置箇所
[6 empty] | （ | [12 empty] | ） | 本データファイルの作成者はハウスプラス住宅保証（株）です。当社への住宅性能評価申請の目的以外に、当社の許可なく本データを複写、加工し、一般に公開、配布することを固く禁じます。
[5 empty] | ・ | 居室出入口の通気措置
[6 empty] | □ | あり（ﾄﾞｱのｱﾝﾀﾞｰｶｯﾄ・引戸・襖等） | [9 empty] | □ | なし
[5 empty] | ・ | 最大ﾀﾞｸﾄ長・曲がり・分岐数
[6 empty] | □ | 換気計算書による
以下による
[7 empty] | 主ﾀﾞｸﾄ（ |  |  |  |  | m） |  | 枝ﾀﾞｸﾄ（ |  |  |  |  | m）
[7 empty] | 曲がり（ |  |  |  |  | ） |  | 分岐数（ |  |  |  |  | ）
|  |  |  | その他 |  | □ | 外気に常時開放された開口部等の換気上有効な面積が
床面積１㎡に対して、１５c㎡以上
[7 empty] | （ |  |  | cm2／床m2）
[6 empty] | □ | 合板その他これに類する板状に成型した建築材料がない等
[7 empty] | 該当箇所（ | [11 empty] | ）
|  |  | 局所換気対策 | 便所・浴室・ |  | □ | 自己評価書に同じ | [13 empty] | □ | 仕上表
|  |  |  | 台所 | [16 empty] | □ | 平面図

## 光視・音・防犯
－選択項目－
| 性能表示 |  | 確認項目 | 設計内容説明欄※ | [16 empty] | 設計内容
| 事項 |  |  | 項目 | 設計内容 | [13 empty] | 記載図書 |  | 確認欄
光視環境に関すること | 7-1 |  | 開口部（ | 居室の面積に | [14 empty] | □ | 平面図
| 単純開口率 |  | 単純開口 | 対する開口部 |  | □ | 自己評価書に同じ | [11 empty] | □ | 計算書
|  |  | 率） | の割合 | [14 empty] | □ | 建具表
| □ | 選択する | [16 empty] | □
| 7-2 |  | 開口部（ | 方位別開口部 | [14 empty] | □
| 方位別開口比 |  | 方位別開 | の面積合計の |  | □ | 自己評価書に同じ
|  |  | 口比） | 比
| □ | 選択する
音環境に関すること | 8-4 |  | 開口部の | 北の方位の |  | □ | JIS遮音等級表示品 |  |  |  |  | □ | 同等品 | [5 empty] | □ | 仕上表
| 透過損失 |  | 遮音性能 | ｻｯｼ・ﾄﾞｱｾｯﾄ |  |  | □ | T-4 | □ | T-3 | □ | T-2 |  | □ | T-1 | □ | その他 |  | □ | 平面図
| 等級 |  |  | （最低遮音） |  | □ | その他試験を行うもの | [11 empty] | □ | 建具表
| （外壁開口部） |  |  | □該当なし |  |  | （ | [10 empty] | ） | □ |  |  | 12以上 | 9以上 | 9未満
|  |  |  | 東の方位の |  | □ | JIS遮音等級表示品 |  |  |  |  | □ | 同等品 | [5 empty] | □
|  |  |  | ｻｯｼ・ﾄﾞｱｾｯﾄ |  |  | □ | T-4 | □ | T-3 | □ | T-2 |  | □ | T-1 | □ | その他
| □ | 選択する |  | （最低遮音） |  | □ | その他試験を行うもの
|  |  |  | □該当なし |  |  | （ | [10 empty] | ）
|  |  |  | 南の方位の |  | □ | JIS遮音等級表示品 |  |  |  |  | □ | 同等品
|  |  |  | ｻｯｼ・ﾄﾞｱｾｯﾄ |  |  | □ | T-4 | □ | T-3 | □ | T-2 |  | □ | T-1 | □ | その他
|  |  |  | （最低遮音） |  | □ | その他試験を行うもの
|  |  |  | □該当なし |  |  | （ | [10 empty] | ）
|  |  |  | 西の方位の |  | □ | JIS遮音等級表示品 |  |  |  |  | □ | 同等品
|  |  |  | ｻｯｼ・ﾄﾞｱｾｯﾄ |  |  | □ | T-4 | □ | T-3 | □ | T-2 |  | □ | T-1 | □ | その他
|  |  |  | （最低遮音） |  | □ | その他試験を行うもの
|  |  |  | □該当なし |  |  | （ | [10 empty] | ）
防犯に関すること | 10-1 |  | 住戸の出 | 開口部の対策 | [14 empty] | □ | 平面図 |  | 800以上 | 750以上
| 開口部の |  | 入口 |  |  | □ | 自己評価書に同じ | [11 empty] | □ | 立面図 |  | 800以上 | 750以上 | 750未満
| 侵入防止 |  | （区分ａ） | [15 empty] | □ | 侵入防止 |  | 800以上 | 650以上 | 600以上 | 600未満
| 対策 | [18 empty] | 対策ﾁｪｯｸ |  | 800以上 | 750以上 | 750未満
| ［各階共通］ |  | 外部から | 開口部の対策 | [15 empty] | ｼｰﾄ
|  |  | の接近が |  |  | □ | 自己評価書に同じ | [11 empty] | □ | 建具表
| □ | 選択する | 比較的容 | [15 empty] | □ | 仕上表 |  | 1400以上 | 1300以上 | 1200以上 | 1200未満
|  |  | 易な開口 | [15 empty] | □ |  |  | 2.5以上 | 2.0以上 | 1.8以上 | 1.8未満
|  |  | 部 | [15 empty] | □
|  |  | （区分ｂ） | [18 empty] | 内法寸法1300mm以上 | 内法寸法1100mm以上 | 便器後方の壁から便器先端までの距離+500mm以上
|  |  | その他の | 開口部の対策
|  |  | 開口部 |  |  | □ | 自己評価書に同じ
|  |  | （区分ｃ） | [18 empty] | 内法寸法1300mm以上

## 高齢者等
－選択項目－
| 性能表示 |  | 確認項目 | 設計内容説明欄※ | [20 empty] | 設計内容
| 事項 |  |  | 項目 | 設計内容 | [17 empty] | 記載図書 |  | 確認欄
高齢者等への配慮に関すること | 9-1 |  | 部屋の配 | 特定寝室と同 | ・ | 特定寝室 |  |  | （ |  |  | 階 | 、 | 室名： | [6 empty] | ） |  | □ | 仕上表
| 高齢者等 |  | 置等 | 一階にある室 | ・ | 特定寝室と同一階にある室 | [16 empty] | □ | 平面図
| 配慮対策 |  |  |  |  | （ | [14 empty] | ） |  | □ |  |  | 玄関、便所、浴室、洗面所、脱衣室、食事室＋他 | 便所、浴室＋他 | 便所＋他 | なし
| 等級 |  |  |  | ・ | ﾎｰﾑｴﾚﾍﾞｰﾀｰ |  |  |  |  | □ | なし |  | □ | あり | [7 empty] | □
| （専用部分） |  |  |  | ・ | ﾎｰﾑｴﾚﾍﾞｰﾀｰ出入口の幅員 | [8 empty] | （ |  |  |  |  | mm） | [5 empty] | 850以上 | 800以上 | 780以上 | 750以上 | 650以上 | 650未満
|  |  | 段差 | 出入口等 | ・ | 玄関出入口 | [16 empty] | □ | 仕上表
| □ | 選択する |  | （日常生活空 |  |  | くつずりと玄関外側 | [7 empty] | （ |  |  |  |  | mm） |  |  | □ | 平面図 |  | 20以下 | 20超
|  |  |  | 間内） |  |  | くつずりと玄関土間 | [7 empty] | （ |  |  |  |  | mm） |  |  | □ |  |  | 5以下 | 5超
[5 empty] | ・ | 玄関の上がりかまち | [8 empty] | （ |  |  |  |  | mm） |  |  | □ |  |  | 110以下 | 180以下 | 180超
[5 empty] | ・ | 浴室出入口
[6 empty] | （ | [14 empty] | ） |  |  |  |  | なし | 単純20以下 | 高低差120以下＋またぎ180以下＋手すり
[5 empty] | ・ | ﾊﾞﾙｺﾆｰ出入口
[6 empty] | （ | [14 empty] | ） |  |  |  |  | 不問 | 単純180以下 | 単純250以下＋手すり | 屋内および屋外またぎ180以下＋手すり | 単純250以下＋手すり準備 | 屋内および屋外またぎ180以下＋手すり準備
[5 empty] | ・ | 畳ｺｰﾅｰ等
[7 empty] | 高さ |  | （ |  |  |  | mm）
[7 empty] | 幅 |  | （ |  |  |  | mm） |  |  | ×奥行 | （ |  |  |  | mm）
[7 empty] | 面積 |  | （ |  |  |  | ㎡）
[5 empty] | ・ | その他の5mm超の段差
※勝手口等の出入口及び上がりかまちを除く
[6 empty] | （ | [14 empty] | ）
|  |  |  | その他（日常 | ・ | 5mm超かつ90mm未満の段差
|  |  |  | 生活空間外） |  | ※玄関､勝手口等､浴室､ﾊﾞﾙｺﾆｰの出入口及び上がりかまちを除く
[6 empty] | （ | [14 empty] | ） | 本データファイルの作成者はハウスプラス住宅保証（株）です。当社への住宅性能評価申請の目的以外に、当社の許可なく本データを複写、加工し、一般に公開、配布することを固く禁じます。
|  |  | 階段 | 勾配等 | ・ | けあげ（Ｒ） | [8 empty] | （ |  |  |  |  | mm） |  |  | □ | 仕上表
[5 empty] | ・ | 最小踏面（Ｔmin） | [8 empty] | （ |  |  |  |  | mm） |  |  | □ | 平面図
[5 empty] | ・ | ２Ｒ＋Ｔmin | [8 empty] | （ |  |  |  |  | mm） |  |  | □ | 矩計図
|  |  | 注）階段が２以上存在する場合は、別紙に記入 |  | ・ | 最大踏面（Ｔmax） | [8 empty] | （ |  |  |  |  | mm） |  |  | □
[5 empty] | ・ | ２Ｒ＋Ｔmax | [8 empty] | （ |  |  |  |  | mm） |  |  | □
[5 empty] | ・ | 幅員 | [8 empty] | （ |  |  |  |  | mm） |  |  | □
[5 empty] | ・ | 勾配（R／Tmin） | [8 empty] | （ |  |  | ／ |  |  | ） |  | □
|  |  |  | 蹴込み | ・ | 蹴込み寸法 | [8 empty] | （ |  |  |  |  | mm） | [5 empty] | 30以下 | 30超
[5 empty] | ・ | 蹴込み板 | [9 empty] | □ | なし |  | □ | あり
|  |  |  | 形式等 | ・ | 階段の形式 |  |  |  | （ | [10 empty] | ） |  |  |  |  | 直階段 | 回り階段等 | 曲がり階段
|  |  |  | ※曲がり階段は、 |  | □ | 回り階段の部分において寸法、勾配、両側手すりの規定を
|  |  |  | 全段、踊場が矩形 |  |  | 適用しない階段形状を採用
[5 empty] | ・ | 最上段の通路等への食い込み | [9 empty] | □ | なし |  | □ | あり
[5 empty] | ・ | 最下段の通路等への突出 | [9 empty] | □ | なし |  | □ | あり
|  |  |  | 滑り止め | ・ | 踏面と同一面の滑り止め | [9 empty] | □ | なし |  | □ | あり
|  |  |  | 段鼻 | ・ | 段鼻の出 | [9 empty] | □ | なし |  | □ | あり
|  |  | 手すり | 手すりの設置 | ・ | 階段の手すり |  |  |  |  | （階段勾配（R／Tmin）： | [11 empty] | □ | 仕上表 |  | ４５度以下 | ４５度越え
|  |  |  | （日常生活空 |  | □ | 両側設置 |  |  |  | □ | 片側設置 | [10 empty] | □ | 平面図
|  |  |  | 間） |  |  | 設置高さ |  |  | （ | [9 empty] | mm） |  |  | □ |  |  | 700以上かつ900以下 | 700未満 | 900超
[5 empty] | ・ | 便所 |  | （立ち座りのためのもの） | [14 empty] | □
[6 empty] | □ | 設置 | [15 empty] | □
[5 empty] | ・ | 浴室 |  |  |  |  | 注）等級５の場合のみ記入
[6 empty] | □ | 浴槽出入 |  |  |  | □ | 浴室出入 |  |  |  | □ | 浴槽立ち座り
[11 empty] | □ | 姿勢保持 |  |  |  | □ | 洗い場立ち座り
[5 empty] | ・ | 玄関 |  | （上がりかまち部の昇降及び靴の着脱のためのもの）
[6 empty] | □ | 設置 |  |  | □ | 設置可能な下地等
[5 empty] | ・ | 脱衣室 |  |  | （衣服の着脱のためのもの）
[6 empty] | □ | 設置 |  |  | □ | 設置可能な下地等
高齢者等への配慮に関すること | 9-1 |  | 手すり | 転落防止手す | ・ | バルコニー | [16 empty] | □ | 仕上表
| 高齢者等 |  |  | りの設置 |  | □ | 腰壁等の高さ① | [5 empty] | （ | [7 empty] | mm） |  | □ | 平面図 |  | 1100以上 | 650以上1100未満 | 300以上650未満 | 300未満
| 配慮対策 | [5 empty] | （手すりの達する高さ： | [13 empty] | mm） |  | □ | 立面図 |  | 不要 | 床面から1100以上 | 腰壁等から800以上
| 等級 |  |  |  |  | □ | 腰壁等の高さ② | [5 empty] | （ | [7 empty] | mm） |  | □ |  |  | 1100以上 | 650以上1100未満 | 300以上650未満 | 300未満
| （専用部分） | [5 empty] | （手すりの達する高さ： | [13 empty] | mm） |  | □ |  |  | 不要 | 床面から1100以上 | 腰壁等から800以上
[5 empty] | ・ | 手すり子の内法寸法 | [6 empty] | （ | [6 empty] | mm）
[5 empty] | ・ | 窓（２階）
[6 empty] | □ | 窓台等の高さ① | [5 empty] | （ | [7 empty] | mm） |  |  |  |  | 800以上 | 650以上800未満 | 300以上650未満 | 300未満
[7 empty] | （手すりの達する高さ： | [13 empty] | mm） |  |  |  |  | 不要 | 床面から800以上 | 腰壁等から800以上 | 床面から1100以上
[6 empty] | □ | 窓台等の高さ② | [5 empty] | （ | [7 empty] | mm） |  |  |  |  | 800以上 | 650以上800未満 | 300以上650未満 | 300未満
[7 empty] | （手すりの達する高さ： | [13 empty] | mm） |  |  |  |  | 不要 | 床面から800以上 | 腰壁等から800以上 | 床面から1100以上
[5 empty] | ・ | 手すり子の内法寸法 | [6 empty] | （ | [6 empty] | mm）
[5 empty] | ・ | 窓（３階以上）
[6 empty] | □ | 窓台等の高さ① | [5 empty] | （ | [7 empty] | mm） |  |  |  |  | 800以上 | 650以上800未満 | 300以上650未満 | 300未満
[7 empty] | （手すりの達する高さ： | [13 empty] | mm） |  |  |  |  | 不要 | 床面から1100以上 | 腰壁等から800以上
[6 empty] | □ | 窓台等の高さ② | [5 empty] | （ | [7 empty] | mm） |  |  |  |  | 800以上 | 650以上800未満 | 300以上650未満 | 300未満
[7 empty] | （手すりの達する高さ： | [13 empty] | mm） |  |  |  |  | 不要 | 床面から1100以上 | 腰壁等から800以上
[5 empty] | ・ | 手すり子の内法寸法 | [6 empty] | （ | [6 empty] | mm）
[5 empty] | ・ | 廊下（開放されている側）
[6 empty] | □ | 腰壁等の高さ① | [5 empty] | （ | [7 empty] | mm） |  |  |  |  | 800以上 | 650以上800未満 | 650未満
[7 empty] | （手すりの達する高さ： | [13 empty] | mm） |  |  |  |  | 不要 | 床面から800以上 | 腰壁等から800以上
[6 empty] | □ | 腰壁等の高さ② | [5 empty] | （ | [7 empty] | mm） |  |  |  |  | 800以上 | 650以上800未満 | 650未満
[7 empty] | （手すりの達する高さ： | [13 empty] | mm） |  |  |  |  | 不要 | 床面から800以上 | 腰壁等から800以上
[5 empty] | ・ | 手すり子の内法寸法 | [6 empty] | （ | [6 empty] | mm）
[5 empty] | ・ | 階段（開放されている側）
[6 empty] | □ | 腰壁等の高さ① | [5 empty] | （ | [7 empty] | mm） |  |  |  |  | 800以上 | 650以上800未満 | 650未満
[7 empty] | （手すりの達する高さ： | [13 empty] | mm） |  |  |  |  | 不要 | 踏面先端から800以上 | 腰壁等から800以上
[6 empty] | □ | 腰壁等の高さ② | [5 empty] | （ | [7 empty] | mm） |  |  |  |  | 800以上 | 650以上800未満 | 650未満
[7 empty] | （手すりの達する高さ： | [13 empty] | mm） |  |  |  |  | 不要 | 踏面先端から800以上 | 腰壁等から800以上
[5 empty] | ・ | 手すり子の内法寸法 | [6 empty] | （ | [6 empty] | mm）
|  |  | 通路及び | 通路の幅員 | ・ | 最小有効幅員 | [8 empty] | （ |  |  |  |  | mm） |  |  | □ | 仕上表 |  | 850以上 | 780以上
|  |  | 出入口の |  |  | 柱等の箇所 | [8 empty] | （ |  |  |  |  | mm） |  |  | □ | 平面図 |  | 800以上 | 750以上
|  |  | 幅員 | 出入口の幅員 | ・ | 玄関 | [8 empty] | （ |  |  |  |  | mm） |  |  | □ |  |  | 800以上 | 750以上 | 750未満
[5 empty] | ・ | 浴室出入口 | [8 empty] | （ |  |  |  |  | mm） |  |  | □ |  |  | 800以上 | 650以上 | 600以上 | 600未満
[5 empty] | ・ | 玄関浴室出入口以外の出入口 | [8 empty] | （ |  |  |  |  | mm） | [5 empty] | 800以上 | 750以上 | 750未満
[6 empty] | □ | 工事を伴わない撤去により対応可
[6 empty] | □ | 軽微な改造により対応可
|  |  | 寝室、便 | 浴室の寸法 | ・ | 内法の短辺寸法 | [8 empty] | （ |  |  |  |  | mm） |  |  | □ | 仕上表 |  | 1400以上 | 1300以上 | 1200以上 | 1200未満
|  |  | 所及び浴 |  | ・ | 内法面積 | [8 empty] | （ |  |  |  |  | ㎡） |  |  | □ | 平面図 |  | 2.5以上 | 2.0以上 | 1.8以上 | 1.8未満
|  |  | 室（日常 | 便所の寸法 | ・ | 短辺方向に確保する寸法 | [16 empty] | □
|  |  | 生活空間 |  |  | （ | [15 empty] | ） | □ |  |  | 内法寸法1300mm以上 | 内法寸法1100mm以上 | 便器後方の壁から便器先端までの距離+500mm以上
|  |  | ） |  |  | □ | 工事を伴わない撤去により対応可
[6 empty] | □ | 軽微な改造により対応可
|  |  | 注）等級３以上の場合のみ記入 |  | ・ | 長辺方向に確保する寸法
[6 empty] | （ | [15 empty] | ） |  |  |  | 内法寸法1300mm以上
[6 empty] | □ | 工事を伴わない撤去により対応可
[6 empty] | □ | 軽微な改造により対応可
[5 empty] | ・ | 便器と壁の間に確保する距離
[6 empty] | （ | [15 empty] | ） |  |  |  | 便器の前方又は側方に500mm以上 | 便器の前方及び側方に500mm以上
[6 empty] | □ | 軽微な改造により対応可
[6 empty] | □ | ドア開放により対応可
[5 empty] | ・ | 便器の形式
[6 empty] | □ | 腰掛け式 |  |  |  | □ | その他
|  |  |  | 特定寝室 | ・ | 内法面積 | [8 empty] | （ |  |  |  |  | ㎡） | [5 empty] | 12以上 | 9以上 | 9未満

## 変更履歴
変更履歴
ver1.0 | 新基準に対応した自己評価書、設計内容説明書、施工状況報告書を作成
設計者支援 ＜プルダウンメニュー採用による入力簡易化＞
施工者支援 ＜設計内容説明書データの施工状況報告書へのリンク（一部分）による作成効率化＞
ver2.0 | 不適合語句や不具合を修正
設計者支援 ＜等級別入力項目ガイド機能採用による入力簡易化＞
ver3.0 | 不適合語句や不具合を修正
３階建てに対応
ver4.0 | H15.7.1改正により修正
記載内容を一部修正
等級別入力項目ガイド機能を修正⇒リンク先を「自己評価書」シートへ変更
作成要領を修正
ver5.0 | H17.9.14改正により修正
記載内容を一部修正
2-1台所における煙式感知器のプルダウンメニューの追加
1-5自己評価書許容支持力の表示桁数を少数点以下切捨てに変更
3-1浴室ユニット （JIS-A-4416適合）を追加
ver6.0 | H17.9.14改正により修正（H18.4.1施行分）
「10-1防犯に関すること」を追加
ver6.1 | H18.3.27改正により修正（H18.6.1適用分）
「2-1感知警報装置設置等級」を修正
ver6.2 | H19.2.26改正により修正（H19.4.1適用分）
「1-3その他（地震に対する構造躯体の倒壊等防止及び損傷防止）」を追加
ver7.0 | H21.4.1改正により修正
「5-1省ｴﾈﾙｷﾞｰ対策等級」を修正
ver7.01 | 不適合語句や不具合を修正
「5-1省ｴﾈﾙｷﾞｰ対策等級」断熱材の熱抵抗値緩和規定を追加
ＨＰ住-005-1 | ・「5-1省ｴﾈﾙｷﾞｰ対策等級」 窓及びドアの熱性能 新ＪＩＳにおける計算Ｕ値の選択を追加
（H23.3.22新JIS制定による修正）
・5-1 住宅の省エネルギー基準の解説刷新に伴う変更
・設計者支援＜5-1表記方法・プルダウンメニュー等の全面改訂>
・設計者支援＜1-1、1-2 横架材の接合部および胴差と通し柱の接合部の仕様の追加＞
・免震構造、その他の項目削除
ＨＰ住-005-2 | ・免震構造、その他の項目を削除
・該当しない項目の記載不要の追記
ＨＰ住-005-3 | ・記入例の追加
・接合部の記入方法変更
・警報を行う部分の面積等の項目追加
･脱衣室の防水措置記入方法変更
･地中埋設管、条例で定められてる場合について追記
・結露防止対策記載方法の変更
･その他プルダウン内、注記事項の不具合を訂正
ＨＰ住-005-4 | ・薬剤処理の取扱い変更による訂正
日本木材保存協会認定品で、JISK1571附属書Aに定める適用範囲がある場合について
選択項目に追加・注意事項追記
ＨＰ住-005-5 | ・小屋裏換気の階数、専用配管、配管点検口の部屋名、結露防止対策の部位、自由記述可
・結露防止対策、通気層の部位、「外気に接する床」誤記のため削除
・保護設定の調整
ＨＰ住-005-6
（ver.20120525）
・第7面 結露の発生防止対策
⇒プルダウン内 単位訂正「防湿層が0.082㎡sPa/ng以上の透湿抵抗を有する」
（ver.20120903）
・誤字訂正「保温版」⇒「保温板」
・透湿防水シート括弧内削除
（ver.20121127）
・不具合のため設定調整、文言等の変更なし
（ver.20121213）
・不具合のため、選択項目をチェックボックスからプルダウンに変更
（ver.20130910）
・第6面 断熱材の施工方法 各項目の誤記訂正
「熱抵抗値③」⇒「充填断熱工法」「外張断熱工法」「内張断熱工法」にそれぞれ修正
ＨＰ住-005-8
（ver.20140212）
・評価方法基準の改正に合わせた修正
・5-1を断熱等性能等級に変更
（ver.20140605）
・自己評価書
防犯対策プルダウン内選択項目の修正
ＨＰ住-005-9
（ver.20150312）
・5-2のシートを新規に作成
・5-1UA値、ηA値の記載方法を変更
・必須項目と選択項目にシートを分割
・自己評価書の切り離し
（ver.20150407）
・誤記の修正 1-3の選択プルダウンを削除
ＨＰ住-005-10
（ver.20150414）
・5-1UA値、ηA値の記載方法を修正
・5-2床面積当たりの一次エネルギー消費量に関する記載内容を変更
・不具合の修正