## 第１面
ＢＥＬＳ 設計内容（現況）説明書 ＜住宅用＞ | [24 empty] | ※欄は設計者等が確認･記載する欄です
住宅の種類※ |  |  | □ | 一戸建ての住宅
|  |  | □ | 共同住宅等または複合建築物 | [6 empty] | （住戸番号 | [13 empty] | ）
住宅の名称※
確認事項 |  | 確認 項目※ |  | 設計内容（現況）説明欄 ※ | [19 empty] | 設計 内容 確認欄
|  |  |  | 項目 | 設計内容（現況） | [16 empty] | 記載図書 |  |  |  | 地域の区分
１． 住宅の 概要 |  | 住宅に関する事項 |  | 地域の区分 | □ | １ 地域 |  |  | □ | ２ 地域 |  |  | □ | ３ 地域 |  |  | □ | ４ 地域 |  |  |  | □ | 仕様書・仕上表 |  |  | 0 | 0 | 0 | 0
[5 empty] | □ | ５ 地域 |  |  | □ | ６ 地域 |  |  | □ | ７ 地域 |  |  | □ | ８ 地域 |  |  |  | □ |  |  |  | 0 | 0 | 0 | 0
|  |  |  | 住宅の構造 | □ | 木造住宅 |  |  | （ | □ | 軸組構法 |  |  | □ | 枠組工法 |  |  | ） |  |  |  | □ |  |  |  | 0
[5 empty] | □ | 鉄骨造住宅 |  |  |  | □ | 鉄筋コンクリート造（組石造含）住宅 | [10 empty] | □
[5 empty] | □ | その他 |  |  | （ | [11 empty] | ） | □
２． 外皮に関する事項 |  | 適用する基準 |  |  | □ | 外皮性能基準（計算） | [15 empty] | □
[5 empty] | □ | 外皮仕様基準 | [15 empty] | □
[6 empty] | ※選択した基準に応じて、以下の項目に入力してください | [15 empty] | □
外皮性能基準（計算）
|  | 外皮平均熱貫流率 |  |  | ・ | 外皮平均熱貫流率（UA値） | [15 empty] | □ | 計算書
[7 empty] | 設計値 |  | □ | UA値計算書による | [11 empty] | □
|  | 平均日射熱取得率 （冷房期） |  |  | ・ | 冷房期の平均日射熱取得率（ηAC値） | [15 empty] | □
[7 empty] | 設計値 |  | □ | ηAC値計算書による | [11 empty] | □
外皮仕様基準
|  | 躯体・開口部の断熱性能等 |  | 躯体の熱貫流率又は断熱材の熱抵抗値 | ・断熱材の施工方法 | [16 empty] | □ | 仕様書・仕上表
[6 empty] | □ | 充填断熱工法 |  |  |  |  | □ | 外張断熱工法又は内張断熱工法 | [8 empty] | □ | 平面図
[5 empty] | ・屋根 |  | （ | [13 empty] | ） | □ | 矩計図
[7 empty] | （ | [13 empty] | ） | □ | 計算書
|  |  |  | ※１、※２に関してはいずれかを入力 |  |  | 厚さ（ |  |  | mm） | [6 empty] | 断熱材の熱抵抗値※１（ |  | ㎡･K/W） |  |  | □ | 部位詳細図
[7 empty] | 熱伝導率（ |  |  | W/m･K) | [6 empty] | 部位の熱貫流率※２（ |  | W/㎡･K） |  |  | □
[5 empty] | ・天井 |  | （ | [13 empty] | ） | □
[7 empty] | （ | [13 empty] | ）
[7 empty] | 厚さ（ |  |  | mm） | [6 empty] | 断熱材の熱抵抗値※１（ |  | ㎡･K/W）
[7 empty] | 熱伝導率（ |  |  | W/m･K) | [6 empty] | 部位の熱貫流率※２（ |  | W/㎡･K）
[5 empty] | ・壁 |  | （ | [13 empty] | ）
[7 empty] | （ | [13 empty] | ）
[7 empty] | 厚さ（ |  |  | mm） | [6 empty] | 断熱材の熱抵抗値※１（ |  | ㎡･K/W）
[7 empty] | 熱伝導率（ |  |  | W/m･K) | [6 empty] | 部位の熱貫流率※２（ |  | W/㎡･K）
・床
・外気に接する部分
[7 empty] | （ | [13 empty] | ）
[7 empty] | 厚さ（ |  |  | mm） | [6 empty] | 断熱材の熱抵抗値※１（ |  | ㎡･K/W）
[7 empty] | 熱伝導率（ |  |  | W/m･K) | [6 empty] | 部位の熱貫流率※２（ |  | W/㎡･K）
・その他の部分
[7 empty] | （ | [13 empty] | ）
[7 empty] | 厚さ（ |  |  | mm） | [6 empty] | 断熱材の熱抵抗値※１（ |  | ㎡･K/W）
[7 empty] | 熱伝導率（ |  |  | W/m･K) | [6 empty] | 部位の熱貫流率※２（ |  | W/㎡･K）
・床面積５％以下の外気に接する床の緩和規定の適用
[7 empty] | □ | あり |  | □ | なし
・土間床等の外周部
・外気に接する部分
[7 empty] | （ | [13 empty] | ）
[7 empty] | 厚さ（ |  |  | mm） | [6 empty] | 断熱材の熱抵抗値※１（ |  | ㎡･K/W）
[7 empty] | 熱伝導率（ |  |  | W/m･K) | [6 empty] | 部位の熱貫流率※２（ |  | W/㎡･K）
・その他の部分
[7 empty] | （ | [13 empty] | ）
[7 empty] | 厚さ（ |  |  | mm） | [6 empty] | 断熱材の熱抵抗値※１（ |  | ㎡･K/W）
[7 empty] | 熱伝導率（ |  |  | W/m･K) | [6 empty] | 部位の熱貫流率※２（ |  | W/㎡･K）
２． 外皮に関する事項 |  | 外皮仕様基準
|  | 躯体・開口部の断熱性能等 |  | 開口部の断熱性能等 | ・開口部比率の区分 | [16 empty] | □ | 仕様書・仕上表
[6 empty] | 区分 |  | □ | （い） |  |  | □ | （ろ） |  |  | □ | （は） |  | □ | （に） |  | □ | 試験成績書
|  |  |  | ※２ 付属部材等とは、紙障子、外付けブラインド等開口部に建築的に取り付けられるものをいいます。 | ・開口部の熱貫流率（U値） | [8 empty] | （ |  |  |  | W/㎡K) |  |  |  | □ | 平面図
[5 empty] | ・２％緩和適用（窓のみ対象） | [10 empty] | □ | あり |  |  |  |  | □ | 矩計図
[5 empty] | ・開口部の日射遮蔽仕様 | [16 empty] | □ | 建具詳細図
[5 empty] | ・４％緩和適用（天窓以外の窓のみ対象） | [10 empty] | □ | あり |  |  |  |  | □ | 開口部計算U値資料
[6 empty] | 建具の種類若しくはその組合せ又は 付属部材(※2)、ひさし、軒等(※3)の設置 | [15 empty] | □
□
※３ 「ひさし、軒等」 オーバーハング型の日除けで、 Ｚ≧Ｙ1×0.3のものをいいます。
３． 一次エネルギー消費量に関する事項 |  | 適用する基準 |  |  | □ | 一次エネルギー消費量性能基準（計算） | [15 empty] | □
[5 empty] | □ | 一次エネルギー消費量仕様基準 | [15 empty] | □
[6 empty] | ※選択した基準に応じて、以下の項目に入力してください | [15 empty] | □
一次エネルギー消費量性能基準（計算）
[5 empty] | ・ | 基準一次エネルギー消費量 | [15 empty] | □ | 計算結果表
[5 empty] | ・ | 設計一次エネルギー消費量 | [15 empty] | □
[6 empty] | □ | 一次エネルギー消費量計算結果表による | [14 empty] | □
[5 empty] | ・ | ＢＥＩ | [15 empty] | □
[6 empty] | □ | 一次エネルギー消費量計算結果表による | [14 empty] | □
|  | 基本事項 |  | 居室の面積 | 延床面積 | [16 empty] | □ | 面積表
[6 empty] | 主居室の面積 | [15 empty] | □ | 各階平面図
[6 empty] | その他の居室の面積の合計 | [15 empty] | □
[6 empty] | □ | 一次エネルギー消費量計算結果表による | [14 empty] | □
| 外皮 | 外皮の性能値 |  |  | □ | 一次エネルギー消費量計算結果表による | [15 empty] | □ | 計算書
[22 empty] | □ | 各階平面図
|  | 自然風 |  | 自然風の検討方法 | □ | 一次エネルギー消費量計算結果表による | [15 empty] | □ | 仕様書・仕上表
[22 empty] | □ | 矩計図
|  | 日射熱 |  | 冬季における蓄熱を利用したパッシブ手法の採用 | □ | 一次エネルギー消費量計算結果表による | [15 empty] | □
□
□
| 暖冷房設備 | 暖房設備 |  | 暖房方式の 選択 | □ | 一次エネルギー消費量計算結果表による | [15 empty] | □ | 計算書
[22 empty] | □ | 各階平面図
|  | 冷房設備 |  | 冷房方式の 選択 | □ | 一次エネルギー消費量計算結果表による | [15 empty] | □ | 仕様書・仕上表
□
| 換気設備 | 換気 |  | 換気設備方式 | □ | 一次エネルギー消費量計算結果表による | [15 empty] | □ | 計算書
[22 empty] | □ | 各階平面図
|  | 熱交換 |  | 熱交換型 換気設備 | □ | 一次エネルギー消費量計算結果表による | [15 empty] | □ | 仕様書・仕上表
□
| 給湯設備 | 給湯 |  | 給湯熱源機 | □ | 一次エネルギー消費量計算結果表による | [15 empty] | □ | 計算書
[22 empty] | □ | 各階平面図
|  |  |  | ふろ機能の 種類 | □ | 一次エネルギー消費量計算結果表による | [15 empty] | □ | 仕様書・仕上表
□
|  |  |  | 配管方式 | □ | 一次エネルギー消費量計算結果表による | [15 empty] | □
|  |  |  | 水栓について | □ | 一次エネルギー消費量計算結果表による
|  |  |  | 浴槽の 保温措置 | □ | 一次エネルギー消費量計算結果表による
|  | 太陽給湯 |  | 太陽熱 給湯装置 | □ | 一次エネルギー消費量計算結果表による
| 照明 | 照明 |  | 照明器具 | □ | 一次エネルギー消費量計算結果表による | [15 empty] | □ | 計算書
[22 empty] | □ | 各階平面図
[22 empty] | □ | 仕様書・仕上表
| 太陽光発電他 | 発電 |  | 太陽光発電設備の採用について | □ | 一次エネルギー消費量計算結果表による | [15 empty] | □ | 計算書
[22 empty] | □ | 各階平面図
[22 empty] | □ | 仕様書・仕上表
|  | コージェネレーション |  | コージェネレーションの種類について | □ | 一次エネルギー消費量計算結果表による | [15 empty] | □ | 立面図
□
□
３． 一次エネルギー消費量に関する事項 |  | 一次エネルギー消費量仕様基準
|  | 適用条件 |  |  | ・ | 外皮性能 | [15 empty] | □ | 仕様書・仕上表
[6 empty] | □ | 外皮基準に適合 | [14 empty] | □ | 計算結果表
|  | 暖房設備 |  |  | ・ | 単位住戸全体を暖房する方式 | [15 empty] | □ | 平面図
|  | （8地域を除く） |  |  |  | □ | ダクト式セントラル空調機であって、ヒートポンプが熱源 | [14 empty] | □ | 立面図
[5 empty] | ・ | 居室のみを暖房する方式 | [15 empty] | □
[6 empty] | １～４地域 | [15 empty] | □
[6 empty] | □ | 連続運転 |  |  | 石油熱源機を用いた温水暖房用パネルラジエーターであって、JIS S3031に規定する熱効率 が83.0％以上 かつ、配管に断熱被覆あり
[6 empty] | □ | 間歇運転 |  |  | 密閉式石油ストーブ（強制対流式）であって、 JIS S3031に規定する熱効率が 86.0％以上
５～７地域
[6 empty] | □ | 連続運転 |  |  | ガス熱源機を用いた温水暖房用パネルラジエーターであって、JIS S2112に規定する熱効率が 82.5％以上 かつ、配管に断熱被覆あり
[6 empty] | □ | 間歇運転 |  |  | ルームエアコンディショナーであって、JIS B8615-1に規定する暖房能力を消費電力で除した数値が、 -0.321×暖房能力（KW）+6.16以上
[5 empty] | □ | 定められた仕様と同等以上の評価
|  | 冷房設備 |  |  | ・ | 単位住戸全体を暖房する方式
[6 empty] | □ | ダクト式セントラル空調機であって、ヒートポンプが熱源
[5 empty] | ・ | 居室のみを暖房する方式
[6 empty] | □ | 間歇運転 |  |  | ルームエアコンディショナーであって、JIS B8615-1に規定する冷房能力を消費電力で除した数値が、 -0.504×冷房能力（KW）+5.88以上
[5 empty] | □ | 定められた仕様と同等以上の評価
|  | 換気設備 |  |  | □ | 全般換気設備の比消費電力（熱交換換気設備を採用する場合は、比消費電力を有効換気量率で除した値）が、換気回数0.5回以下の場合において0.3（W/（m3/h））以下
[5 empty] | □ | 定められた仕様と同等以上の評価
|  | 照明設備 |  |  | □ | 非居室に白熱灯を採用しない
[5 empty] | □ | 定められた仕様と同等以下の性能の照明設備を採用しない
|  | 給湯設備 |  |  | １～４地域
[5 empty] | □ | 石油給湯機であって、JIS S2075に基づくモード熱効率が 81.3％以上
５～８地域
[5 empty] | □ | ガス給湯機であって、JIS S2075に基づくモード熱効率が 78.2％以上
[5 empty] | □ | 定められた仕様と同等以上の評価

## 別紙１
BELS 設計内容（現況）説明書 ＜住宅用＞ | [21 empty] | ※欄は設計者等が確認･記載する欄です
住宅の種類※ |  | □ | 一戸建ての住宅
住宅の名称※
確認事項 |  | 設計内容（現況）説明欄 ※
確認項目 ※
建築物のエネルギー性能 | [8 empty] | 記載図書 |  |  | ■ | 外皮性能計算書 |  |  | ■ | 一次エネルギー消費量計算書 | [5 empty] | 地域区分
１． 外壁、窓等を通しての熱の損失の防止に関する事項
| ・外皮基準 | □ | 性能基準等 |  | （ | □ | 適合 |  | □ | － | ）
[6 empty] | ＵA値 |  | 設計値 |  | （ |  | ） | W/(㎡･K) |  | 基準値 |  | （ |  | ） | W/(㎡･K)
[6 empty] | ηAC値 |  | 設計値 |  | （ |  | ） |  |  | 基準値 |  | （ |  | ）
|  | □ | 仕様基準
2. 一次エネルギー消費量に関する事項
| ・一次エネ基準 | □ | 性能基準 |  |  | 計算対象床面積 | [7 empty] | （ |  |  | ） | ㎡
[6 empty] | ＢＥＩ値 | [7 empty] | （ |  |  | ）
[6 empty] | 設計一次エネルギー消費量（その他除く） | [7 empty] | （ |  |  | ） | GJ/年
[6 empty] | 基準一次エネルギー消費量（その他除く） | [7 empty] | （ |  |  | ） | GJ/年
|  | □ | 仕様基準 |  |  | 外皮性能が外皮基準に適合している場合のみ選択が可能
3. 住宅の「ZEHマーク」、「ゼロエネ相当」に関する事項 （選択をした場合）
|  | 外皮基準 | [10 empty] | 基準値 | （ |  |  | ） | W/(㎡･K)
|  | 再生可能エネルギーを除いた設計一次エネルギー消費量（その他除く） | [14 empty] | （ |  |  | ） | GJ/年
再生可能エネルギーを除いた設計一次エネルギー消費量（その他除く）の 基準一次エネルギー消費量からの削減率
[17 empty] | （ |  |  | ） | ％削減
|  | 再生可能エネルギーを含む設計一次エネルギー消費量（その他除く） | [14 empty] | （ |  |  | ） | GJ/年
再生可能エネルギーを含む設計一次エネルギー消費量（その他除く）の 基準一次エネルギー消費量からの削減率
[17 empty] | （ |  |  | ） | ％削減
BELSに関して記載する数値は以下のとおりとします。
ＵＡ |  |  |  | 小数点第二位未満を切り上げた数値を記載してください。
ηＡＣ |  |  |  | 小数点第一位未満を切り上げた数値を記載してください。
ＢＥＩ |  |  |  | 小数点第二位未満を切り上げた数値を記載してください。
設計・基準一次エネルギー消費量 |  |  |  | 小数点以下一位未満を切り上げた数値を記載してください。
削減率 |  |  |  | 1未満の端数があるときは、これを切り捨てた数値を記載してください。
この別紙１情報は、 ポータル申請の場合は、ポータルに直接入力することとしておりますので、作成・提出は不要となります。

## 更新履歴
●変更履歴
版 | 日付 | 内容
HPJ-555-1 | 2016-03-25 | ・新規作成
HPJ-555-2 | 2016-03-27 | ・第１面 ルームコンディショナー ⇒ ルームエアコンディショナーに修正
・別紙１、別紙２、別紙３を作成

## master
BELS（住宅用）/ 設計内容説明書マスタ
断熱材 | 開口部の熱貫流率 | 開口部の日射遮蔽仕様
該当箇所なし | 1.60以下 | ガラスの日射熱取得率が0.74以下
グラスウール断熱材 10K相当 | 1.90以下 | ガラスの日射熱取得率が0.49以下
グラスウール断熱材 16K相当 | 2.33以下 | ガラスの日射熱取得率が0.74以下のものに、ひさし、軒等を設ける
グラスウール断熱材 20K相当 | 2.91以下 | ガラスの日射熱取得率が0.68以下のものに、ひさし、軒等を設ける
グラスウール断熱材 24K相当 | 3.49以下 | ガラスの日射熱取得率が0.49以下のものに、 付属部材（南±22.5度に設置するものについては、外付けブラインドに限る）又はひさし、軒等を設ける
グラスウール断熱材 32K相当 | 4.07以下 | 付属部材又はひさし、軒等を設ける
高性能グラスウール断熱材 16K相当 | 4.65以下 | 付属部材を設ける
高性能グラスウール断熱材 24K相当 | 6.51以下 | 付属部材（南±22.5度に設置するものについては、外付けブラインドに限る）を設ける
高性能グラスウール断熱材 32K相当
高性能グラスウール断熱材 40K相当
高性能グラスウール断熱材 48K相当
吹込み用グラスウール 13K相当
吹込み用グラスウール 18K相当
吹込み用グラスウール 30K相当
吹込み用グラスウール 35K相当
吹付けロックウール
ロックウール断熱材（マット）
ロックウール断熱材（フェルト）
ロックウール断熱材（ボード）
吹込み用ロックウール 25K相当
吹込み用ロックウール 65K相当
吹込み用セルローズファイバー 25K
吹込み用セルローズファイバー 45K
吹込み用セルローズファイバー 55K
押出法ポリスチレンフォーム 保温板 1種
押出法ポリスチレンフォーム 保温板 2種
押出法ポリスチレンフォーム 保温板 3種
A種ポリエチレンフォーム 保温板 1種2号
A種ポリエチレンフォーム 保温板 2種
ビーズ法ポリスチレンフォーム 保温板 特号
ビーズ法ポリスチレンフォーム 保温板 1号
ビーズ法ポリスチレンフォーム 保温板 2号
ビーズ法ポリスチレンフォーム 保温板 3号
ビーズ法ポリスチレンフォーム 保温板 4号
硬質ウレタンフォーム 保温板 2種1号
硬質ウレタンフォーム 保温板 2種2号
吹付け硬質ウレタンフォームA種1
吹付け硬質ウレタンフォームA種3
フェノールフォーム 保温板 1種1号
フェノールフォーム 保温板 1種2号

## 別紙mast
外皮性能の基準値 |  | 地域区分
|  | 1 | 2 | 3 | 4 | 5 | 6 | 7 | 8
|  | １地域 | ２地域 | ３地域 | ４地域 | ５地域 | ６地域 | ７地域 | ８地域
等級４ |  | 1 | 2 | 3 | 4 | 5 | 6 | 7 | 8
外皮平均熱貫流率 | UA | 0.46 | 0.46 | 0.56 | 0.75 | 0.87 | 0.87 | 0.87 | －
外皮平均日射熱取得率 | ηAC | － | － | － | － | 3 | 2.8 | 2.7 | 3.2
ZEH外皮基準 | UA | 0.4 | 0.4 | 0.5 | 0.6 | 0.6 | 0.6 | 0.6 | －