## 入力例（外皮）
[8 empty] | 単位住戸の番号 （集合住宅の場合） |  |  |  | 101、102、103、105 201、202、203、205 | [6 empty] | 同一物件で使用規定・性能規定が混在する場合 シートを複製して、利用してください
東京ゼロエミ住宅 設計確認審査用
仕様書（外皮性能に関すること） | [11 empty] | ＜仕様規定・性能規定用＞
建築物の名称 |  |  | ○○○○様邸 新築工事
水準 |  |  | ■ | 水準１ |  | ＵＡ値≦0.70W/(㎡・K) |  | （ | □ | 木造 |  | □ | 木造以外 |  |  | ） |  |  | 水準を選択してください
|  |  | □ | 水準２ |  | ＵＡ値≦0.60W/(㎡・K) |  | （ | □ | 木造 |  | □ | 木造以外 |  |  | ）
|  |  | □ | 水準３ |  | ＵＡ値≦0.46W/(㎡・K) |  | （ | □ | 木造 |  | □ | 木造以外 |  |  | ）
適用基準 |  |  | ■ | 仕様規定の基準（木造住宅のみ） |  |  | ※水準１のみ適用可 |  |  |  |  | □ | 性能規定の基準 | [5 empty] | 適用基準を選択してください | 窓リスト | 1
各部の断熱材の種類と厚さ
断熱構造とする部分 |  |  |  |  | 断熱材種類・名称 |  |  | 熱伝導率 （W/m・K) |  |  | 厚さ (mm) | 熱抵抗値 （㎡・K/W） |  |  |  | 基準 | 結果 | 備考
屋根 |  |  |  |  | グラスウール断熱材 高性能品 HG16-38 |  |  | 0.038 |  |  | 180 | 4.73 |  |  | ≧ | 4.6 | OK
□ | 該当部分なし
天井 |  |  |  |  | グラスウール断熱材 高性能品 HG14-38 |  |  | 0.038 |  |  | 155 | 4.07 |  |  | ≧ | 4 | OK
□ | 該当部分なし
壁 |  |  |  |  | グラスウール断熱材 高性能品 HG16-38 |  |  | 0.038 |  |  | 89 | 2.34 |  |  | ≧ | 2.3 | OK
外気に接する床 | [14 empty] | ≧ | 3.3
■ | 該当部分なし
その他の床 |  |  |  |  | グラスウール断熱材 通常品 32-36 |  |  | 0.036 |  |  | 80 | 2.22 |  |  | ≧ | 2.2 | OK
□ | 該当部分なし
土間床等の外周部分の基礎 外気に接する部分 |  |  |  |  | ビーズ法ポリスチレンフォーム断熱材 1号 |  |  | 0.034 |  |  | 60 | 1.76 |  |  | ≧ | 1.7 | OK
土間床等の外周部分の基礎 その他の部分 |  |  |  |  | ビーズ法ポリスチレンフォーム断熱材 1号 |  |  | 0.034 |  |  | 20 | 0.58 |  |  | ≧ | 0.5 | OK
窓・ドアの種類と仕様
断熱構造とする部分 |  |  |  |  | 建具の仕様 |  |  | ガス 封入 |  |  | 中空層 (mm) | 熱貫流率 W/(㎡・K) |  |  |  | 基準 | 結果 | 備考
窓 | 窓1 | 建具の仕様 |  |  | 木製建具 |  |  | あり |  |  | 12 | 1.9 |  |  | ≦ | 2.33 | OK | 一般部 | 窓：備考上段で窓緩和の基準値を選択できます
|  | ガラスの仕様 |  |  | Low-E複層ガラス
| 窓2 | 建具の仕様 |  |  | 金属製熱遮断構造建具 |  |  | あり |  |  | 8 | 2.91 |  |  | ≦ | 2.33 | NG | 一般部
|  | ガラスの仕様 |  |  | Low-E複層ガラス
| 窓3 | 建具の仕様 | [12 empty] | ≦ | 2.33 |  | 一般部
ガラスの仕様
| 窓4 | 建具の仕様 |  |  | 金属製熱遮断構造建具 |  |  | なし |  |  | 8 | 3.49 |  |  | ≦ | 3.49 | OK | 0.5㎡以内 | ←面積0.5㎡以内の窓に限り、熱貫流率3.49以下でも可。
|  | ガラスの仕様 |  |  | Low-E複層ガラス | [12 empty] | 1階：便所
ドア | ドア1 | 建具の仕様 |  |  | 枠：木製 戸：断熱積層構造の戸 |  |  | なし |  |  | なし | 2.33 |  |  | ≦ | 3.49 | OK
|  | ガラスの仕様 |  |  | ガラスのないもの
| ドア２ | 建具の仕様 | [12 empty] | ≦ | 3.49
ガラスの仕様
[13 empty] | ■ | 浴室下部に断熱材を設置する
[13 empty] | □ | 浴室下部の基礎立上がりに断熱材を設置する
土間床
屋根
天井
開口部
壁
その他の床
土間床等の外周部の基礎
（その他の部分）
土間床等の外周部の基礎
（外気に接する部分）
外気に接する床

## 入力例（設備）仕様規定用
[9 empty] | 単位住戸の番号 （集合住宅の場合） |  |  |  |  | 101、102、103、105 201、202、203、205
東京ゼロエミ住宅 設計確認審査用
仕様書（設備性能に関すること） | [13 empty] | ＜仕様規定用＞
建築物の名称 | ○○○○様邸 新築工事
水準 | ■ | 水準１
適用基準 | ■ | 仕様規定の基準
各設備の仕様
設備 |  |  | 東京ゼロエミ基準（表１ 仕様規定の基準）
照明設備 |  |  | LED（台所に設置するレンジフード内の手元灯は除く。）であることかつ玄関、トイレ、洗面・脱衣所、廊下及び階段のうち１箇所以上に人感センサー付きLED を設置すること。
|  |  | 設置場所 |  |  | ■ | 玄関 | □ | トイレ |  |  | □ | 洗面・脱衣室 |  |  |  | □ | 廊下及び階段
暖房設備 |  |  | 主たる居室において日本産業規格C9901 に基づく省エネルギー基準達成率が114 パーセント以上であるルームエアコンディショナーを１台以上使用し、かつ、当該単位住戸において電気ヒーター床暖房、電気ヒーター温水暖房器、電気ヒーター給湯温水暖房器（以下「電気ヒーター暖房器」という。）又は電気蓄熱暖房器を使用しないこと。
|  |  | 設置場所 |  |  | （ | リビング |  |  |  |  | ） | 省エネルギー基準達成率 ≧ 114％
冷房設備 |  |  | 主たる居室において日本産業規格C9901 に基づく省エネルギー基準達成率が114 パーセント以上であるルームエアコンディショナーを１台以上使用すること。
給湯設備 |  |  | 次の各号のいずれかの設備を設置し、かつ、設置された全ての設備が当該各号の要件を満たすものであること。 ア 電気ヒートポンプ給湯器 電気温水機器のエネルギー消費性能の向上に関するエネルギー消費機器等製造事業者等の判断の基準等（平成25 年経済産業省告示第38 号）におけるエネルギー消費効率が、貯湯缶が一缶の場合にあっては、3.3以上、貯湯缶が多缶の場合にあっては、3.0 以上であること。 イ 潜熱回収型ガス給湯器 ガス温水機器のエネルギー消費性能の向上に関するエネルギー消費機器等製造事業者等の判断の基準等（平成14 年経済産業省告示第434 号）におけるエネルギー消費効率が93 パーセント以上であること。 ウ 潜熱回収型石油給湯器 石油温水機器のエネルギー消費性能の向上に関するエネルギー消費機器等製造事業者等の判断の基準等（平成14 年経済産業省告示第435 号）におけるエネルギー消費効率が93 パーセント以上であること。 エ ヒートポンプ・ガス瞬間式併用給湯器 WEB プログラムで選択することができる機種であること。 オ コージェネレーション設備 WEB プログラムで選択することができる機種であり、かつ、停電時自立運転機能付であること。
|  |  | ■ | 電気ヒートポンプ給湯器 | [5 empty] | ■ | 一缶 |  | エネルギー消費効率 ≧ 3.3以上
[10 empty] | □ | 多缶 |  | エネルギー消費効率 ≧ 3.0以上
|  |  | □ | 潜熱回収型ガス給湯器 | [8 empty] | エネルギー消費効率 ≧ 93％
|  |  | □ | 潜熱回収型石油給湯器 | [8 empty] | エネルギー消費効率 ≧ 93％
|  |  | □ | ヒートポンプ・ガス瞬間式併用給湯器
|  |  | □ | コージェネレーション設備
浴槽 |  |  | 給湯設備が追焚機能付のものである場合に限り、日本産業規格A5532 における高断熱浴槽の性能を満たしていること。ただし、当該単位住戸において浴槽が設置されていない場合は、この要件は適用しない。
|  |  |  | ■ | 高断熱浴槽を設置（JISA5532） | [6 empty] | □ | 浴槽の設置なし |  |  |  |  | □ | 追い焚き機能なし
配管方式 |  |  | ヘッダーにより台所水栓・シャワー水栓・洗面水栓に分岐されており、かつ、分岐後（分岐後の部分的な先分岐を含む。）の全ての配管の径が13A 以下であること。
|  |  |  | ■ | ヘッダー配管の設置
|  |  |  | ■ | 分岐後の全ての配管の径が13A 以下
水栓 |  |  | ２バルブ水栓以外の水栓であること。台所及び洗面水栓は水優先吐水機構付であり、かつ、浴室シャワー水栓は手元止水機構付であること。
|  |  |  | ■ | 台所：水優先吐水機構付（C1)
|  |  |  | ■ | 洗面水栓：水優先吐水機構付（C1)
|  |  |  | ■ | 浴室シャワー水栓：手元止水機構付（A1)
機械換気設備 |  |  | 第二種換気設備（熱交換器なしに限る。）又は第三種換気設備（熱交換器なしに限る。）の場合にあっては、技術情報（住宅）の方法により求めた当該住宅における比消費電力の値が0.1 以下であること。 設置している機械換気設備が第二種換気設備及び第三種換気設備以外の場合にあっては、この要件は適用しない。
|  |  | □ | 第一種換気設備
|  |  | ■ | 第二種換気設備（熱交換器なし）又は第三種換気設備（熱交換器なし）
|  |  |  | 比消費電力＝ |  |  | 消費電力 | 4 |  |  |  | ＝ | 0.05 |  | ≦ | 0.1
[7 empty] | 換気風量 | 93
|  |  | □ | 第二種換気設備（熱交換器あり）又は第三種換気設備（熱交換器あり）

## 入力例（設備） 性能規定用
[10 empty] | 単位住戸の番号 （集合住宅の場合） |  |  |  |  | 204208
東京ゼロエミ住宅 設計確認審査用
仕様書（設備性能に関すること） | [14 empty] | ＜性能規定用＞
建築物の名称 | ○○○○様邸 新築工事
水準 | ■ | 水準１ |  |  | （ | ■ | 木造 | BEIZE≦0.70 | [6 empty] | □ | 木造以外 |  | BEIZE≦0.75 |  | ）
| □ | 水準２ |  |  | （ | □ | 木造 | BEIZE≦0.65 | [6 empty] | □ | 木造以外 |  | BEIZE≦0.70 |  | ）
| □ | 水準３ |  |  | （ | □ | 木造 | BEIZE≦0.60 | [6 empty] | □ | 木造以外 |  | BEIZE≦0.65 |  | ）
適用基準 | ■ | 性能規定の基準
各設備の仕様
設備 |  |  | 東京ゼロエミ基準（表2 性能規定の基準・その1）
照明設備 |  |  | LED（台所に設置するレンジフード内の手元灯は除く。）であることかつ玄関、トイレ、洗面・脱衣所、廊下及び階段のうち１箇所以上に人感センサー付きLED を設置すること。
|  |  | 設置場所 |  |  | ■ | 玄関 |  | □ | トイレ |  |  | □ | 洗面・脱衣室 |  |  |  | □ | 廊下及び階段
暖房設備 |  |  | 居室のみを暖房する場合にあっては、主たる居室において日本産業規格C9901 に基づく省エネルギー基準達成率が114 パーセント以上であるルームエアコンディショナーを１台以上使用し、かつ、当該単位住戸において電気ヒーター暖房器又は電気蓄熱暖房器を使用しないこと。 単位住戸全体を暖房する場合にあっては、技術情報（住宅）の方法により求めた定格暖房エネルギー消費効率の値が3.7 以上であるダクト式セントラル空調機を使用すること。
|  |  | ■ | 居室のみ暖房 |  |  | 設置場所 |  |  | （ | リビング | [5 empty] | ） | 省エネルギー基準達成率 ≧ 114％
|  |  | □ | 住戸全体を暖房（ダクト式セントラル空調機を設置） | [13 empty] | 定格暖房エネルギー消費効率 ≧ 3.7
冷房設備 |  |  | 居室のみを冷房する場合にあっては、主たる居室において日本産業規格C9901 に基づく省エネルギー基準達成率が114 パーセント以上であるルームエアコンディショナーを１台以上使用すること。 単位住戸全体を冷房する場合にあっては、技術情報（住宅）の方法により求めた定格冷房エネルギー消費効率の値が3.3 以上であるダクト式セントラル空調を使用すること。
|  |  | ■ | 居室のみ冷房 |  |  | 設置場所 |  |  | （ | リビング | [5 empty] | ） | 省エネルギー基準達成率 ≧ 114％
|  |  | □ | 住戸全体を暖房（ダクト式セントラル空調機を設置） | [13 empty] | 定格冷房エネルギー消費効率 ≧ 3.3
給湯設備 |  |  | 次の各号のいずれかの設備を設置し、かつ、設置された全ての設備が当該各号の要件を満たすものであること。 ア 電気ヒートポンプ給湯器 電気温水機器のエネルギー消費性能の向上に関するエネルギー消費機器等製造事業者等の判断の基準等（平成25 年経済産業省告示第38 号）におけるエネルギー消費効率が、貯湯缶が一缶の場合にあっては、3.3以上、貯湯缶が多缶の場合にあっては、3.0 以上であること。 イ 潜熱回収型ガス給湯器 ガス温水機器のエネルギー消費性能の向上に関するエネルギー消費機器等製造事業者等の判断の基準等（平成14 年経済産業省告示第434 号）におけるエネルギー消費効率が93 パーセント以上であること。 ウ 潜熱回収型石油給湯器 石油温水機器のエネルギー消費性能の向上に関するエネルギー消費機器等製造事業者等の判断の基準等（平成14 年経済産業省告示第435 号）におけるエネルギー消費効率が93 パーセント以上であること。 エ ヒートポンプ・ガス瞬間式併用給湯器 WEB プログラムで選択することができる機種であること。 オ コージェネレーション設備 WEB プログラムで選択することができる機種であり、かつ、停電時自立運転機能付であること。
|  |  | ■ | 電気ヒートポンプ給湯器 | [6 empty] | ■ | 一缶 |  | エネルギー消費効率 ≧ 3.3以上
[11 empty] | □ | 多缶 |  | エネルギー消費効率 ≧ 3.0以上
|  |  | □ | 潜熱回収型ガス給湯器 | [9 empty] | エネルギー消費効率 ≧ 93％
|  |  | □ | 潜熱回収型石油給湯器 | [9 empty] | エネルギー消費効率 ≧ 93％
|  |  | □ | ヒートポンプ・ガス瞬間式併用給湯器
|  |  | □ | コージェネレーション設備

## 仕様書（外皮）
[8 empty] | 単位住戸の番号 （集合住宅の場合） | [10 empty] | 同一物件で使用規定・性能規定が混在する場合 シートを複製して、利用してください
東京ゼロエミ住宅 設計確認審査用
仕様書（外皮性能に関すること） | [11 empty] | ＜仕様規定・性能規定用＞
建築物の名称
水準 |  |  | □ | 水準１ |  | ＵＡ値≦0.70W/(㎡・K) |  | （ | □ | 木造 |  | □ | 木造以外 |  |  | ） |  |  | 水準を選択してください
|  |  | □ | 水準２ |  | ＵＡ値≦0.60W/(㎡・K) |  | （ | □ | 木造 |  | □ | 木造以外 |  |  | ）
|  |  | □ | 水準３ |  | ＵＡ値≦0.46W/(㎡・K) |  | （ | □ | 木造 |  | □ | 木造以外 |  |  | ）
適用基準 |  |  | □ | 仕様規定の基準（木造住宅のみ） |  |  | ※水準１のみ適用可 |  |  |  |  | □ | 性能規定の基準 | [5 empty] | 適用基準を選択してください | 窓リスト | 3
各部の断熱材の種類と厚さ
断熱構造とする部分 |  |  |  |  | 断熱材種類・名称 |  |  | 熱伝導率 （W/m・K) |  |  | 厚さ (mm) | 熱抵抗値 （㎡・K/W） |  |  |  | 基準 | 結果 | 備考
屋根 | [14 empty] | ≧ | 4.6
□ | 該当部分なし
天井 | [14 empty] | ≧ | 4
□ | 該当部分なし
壁 | [14 empty] | ≧ | 2.3
外気に接する床 | [14 empty] | ≧ | 3.3
□ | 該当部分なし
その他の床 | [14 empty] | ≧ | 2.2
□ | 該当部分なし
土間床等の外周部分の基礎 外気に接する部分 | [14 empty] | ≧ | 1.7
土間床等の外周部分の基礎 その他の部分 | [14 empty] | ≧ | 0.5
窓・ドアの種類と仕様
断熱構造とする部分 |  |  |  |  | 建具の仕様 |  |  | ガス 封入 |  |  | 中空層 (mm) | 熱貫流率 W/(㎡・K) |  |  |  | 基準 | 結果 | 備考
窓 | 窓1 | 建具の仕様 | [12 empty] | ≦ | 2.33 |  | 一般部 | 窓：備考上段で窓緩和の基準値を選択できます
ガラスの仕様
| 窓2 | 建具の仕様 | [12 empty] | ≦ | 2.33 |  | 一般部
ガラスの仕様
| 窓3 | 建具の仕様 | [12 empty] | ≦ | 2.33 |  | 一般部
ガラスの仕様
| 窓4 | 建具の仕様 | [12 empty] | ≦ | 2.33 |  | 一般部 | ←面積0.5㎡以内の窓に限り、熱貫流率3.49以下でも可。
ガラスの仕様
ドア | ドア1 | 建具の仕様 | [12 empty] | ≦ | 3.49
ガラスの仕様
| ドア２ | 建具の仕様 | [12 empty] | ≦ | 3.49
ガラスの仕様
[13 empty] | □ | 浴室下部に断熱材を設置する
[13 empty] | □ | 浴室下部の基礎立上がりに断熱材を設置する
土間床
屋根
天井
開口部
壁
その他の床
土間床等の外周部の基礎
（その他の部分）
土間床等の外周部の基礎
（外気に接する部分）
外気に接する床

## 仕様書（設備）仕様規定用
単位住戸の番号 （集合住宅の場合）
東京ゼロエミ住宅 設計確認審査用
仕様書（設備性能に関すること） | [13 empty] | ＜仕様規定用＞
建築物の名称
水準 | ■ | 水準１
適用基準 | ■ | 仕様規定の基準
各設備の仕様
設備 |  |  | 東京ゼロエミ基準（表１ 仕様規定の基準）
照明設備 |  |  | LED（台所に設置するレンジフード内の手元灯は除く。）であることかつ玄関、トイレ、洗面・脱衣所、廊下及び階段のうち１箇所以上に人感センサー付きLED を設置すること。
|  |  | 設置場所 |  |  | □ | 玄関 | □ | トイレ |  |  | □ | 洗面・脱衣室 |  |  |  | □ | 廊下及び階段
暖房設備 |  |  | 主たる居室において日本産業規格C9901 に基づく省エネルギー基準達成率が114 パーセント以上であるルームエアコンディショナーを１台以上使用し、かつ、当該単位住戸において電気ヒーター床暖房、電気ヒーター温水暖房器、電気ヒーター給湯温水暖房器（以下「電気ヒーター暖房器」という。）又は電気蓄熱暖房器を使用しないこと。
|  |  | 設置場所 |  |  | （ | [5 empty] | ） | 省エネルギー基準達成率 ≧ 114％
冷房設備 |  |  | 主たる居室において日本産業規格C9901 に基づく省エネルギー基準達成率が114 パーセント以上であるルームエアコンディショナーを１台以上使用すること。
給湯設備 |  |  | 次の各号のいずれかの設備を設置し、かつ、設置された全ての設備が当該各号の要件を満たすものであること。 ア 電気ヒートポンプ給湯器 電気温水機器のエネルギー消費性能の向上に関するエネルギー消費機器等製造事業者等の判断の基準等（平成25 年経済産業省告示第38 号）におけるエネルギー消費効率が、貯湯缶が一缶の場合にあっては、3.3以上、貯湯缶が多缶の場合にあっては、3.0 以上であること。 イ 潜熱回収型ガス給湯器 ガス温水機器のエネルギー消費性能の向上に関するエネルギー消費機器等製造事業者等の判断の基準等（平成14 年経済産業省告示第434 号）におけるエネルギー消費効率が93 パーセント以上であること。 ウ 潜熱回収型石油給湯器 石油温水機器のエネルギー消費性能の向上に関するエネルギー消費機器等製造事業者等の判断の基準等（平成14 年経済産業省告示第435 号）におけるエネルギー消費効率が93 パーセント以上であること。 エ ヒートポンプ・ガス瞬間式併用給湯器 WEB プログラムで選択することができる機種であること。 オ コージェネレーション設備 WEB プログラムで選択することができる機種であり、かつ、停電時自立運転機能付であること。
|  |  | □ | 電気ヒートポンプ給湯器 | [5 empty] | □ | 一缶 |  | エネルギー消費効率 ≧ 3.3以上
[10 empty] | □ | 多缶 |  | エネルギー消費効率 ≧ 3.0以上
|  |  | □ | 潜熱回収型ガス給湯器 | [8 empty] | エネルギー消費効率 ≧ 93％
|  |  | □ | 潜熱回収型石油給湯器 | [8 empty] | エネルギー消費効率 ≧ 93％
|  |  | □ | ヒートポンプ・ガス瞬間式併用給湯器
|  |  | □ | コージェネレーション設備
浴槽 |  |  | 給湯設備が追焚機能付のものである場合に限り、日本産業規格A5532 における高断熱浴槽の性能を満たしていること。ただし、当該単位住戸において浴槽が設置されていない場合は、この要件は適用しない。
|  |  |  | □ | 高断熱浴槽を設置（JISA5532） | [6 empty] | □ | 浴槽の設置なし |  |  |  |  | □ | 追い焚き機能なし
配管方式 |  |  | ヘッダーにより台所水栓・シャワー水栓・洗面水栓に分岐されており、かつ、分岐後（分岐後の部分的な先分岐を含む。）の全ての配管の径が13A 以下であること。
|  |  |  | □ | ヘッダー配管の設置
|  |  |  | □ | 分岐後の全ての配管の径が13A 以下
水栓 |  |  | ２バルブ水栓以外の水栓であること。台所及び洗面水栓は水優先吐水機構付であり、かつ、浴室シャワー水栓は手元止水機構付であること。
|  |  |  | □ | 台所：水優先吐水機構付（C1)
|  |  |  | □ | 洗面水栓：水優先吐水機構付（C1)
|  |  |  | □ | 浴室シャワー水栓：手元止水機構付（A1)
機械換気設備 |  |  | 第二種換気設備（熱交換器なしに限る。）又は第三種換気設備（熱交換器なしに限る。）の場合にあっては、技術情報（住宅）の方法により求めた当該住宅における比消費電力の値が0.1 以下であること。 設置している機械換気設備が第二種換気設備及び第三種換気設備以外の場合にあっては、この要件は適用しない。
|  |  | □ | 第一種換気設備
|  |  | □ | 第二種換気設備（熱交換器なし）又は第三種換気設備（熱交換器なし）
|  |  |  | 比消費電力＝ |  |  | 消費電力 |  |  |  |  | ＝ |  |  | ≦ | 0.1
換気風量
|  |  | □ | 第二種換気設備（熱交換器あり）又は第三種換気設備（熱交換器あり）

## 仕様書（設備） 性能規定用
単位住戸の番号 （集合住宅の場合）
東京ゼロエミ住宅 設計確認審査用
仕様書（設備性能に関すること） | [14 empty] | ＜性能規定用＞
建築物の名称
水準 | □ | 水準１ |  |  | （ | □ | 木造 | BEIZE≦0.70 | [6 empty] | □ | 木造以外 |  | BEIZE≦0.75 |  | ）
| □ | 水準２ |  |  | （ | □ | 木造 | BEIZE≦0.65 | [6 empty] | □ | 木造以外 |  | BEIZE≦0.70 |  | ）
| □ | 水準３ |  |  | （ | □ | 木造 | BEIZE≦0.60 | [6 empty] | □ | 木造以外 |  | BEIZE≦0.65 |  | ）
適用基準 | ■ | 性能規定の基準
各設備の仕様
設備 |  |  | 東京ゼロエミ基準（表2 性能規定の基準・その1）
照明設備 |  |  | LED（台所に設置するレンジフード内の手元灯は除く。）であることかつ玄関、トイレ、洗面・脱衣所、廊下及び階段のうち１箇所以上に人感センサー付きLED を設置すること。
|  |  | 設置場所 |  |  | □ | 玄関 |  | □ | トイレ |  |  | □ | 洗面・脱衣室 |  |  |  | □ | 廊下及び階段
暖房設備 |  |  | 居室のみを暖房する場合にあっては、主たる居室において日本産業規格C9901 に基づく省エネルギー基準達成率が114 パーセント以上であるルームエアコンディショナーを１台以上使用し、かつ、当該単位住戸において電気ヒーター暖房器又は電気蓄熱暖房器を使用しないこと。 単位住戸全体を暖房する場合にあっては、技術情報（住宅）の方法により求めた定格暖房エネルギー消費効率の値が3.7 以上であるダクト式セントラル空調機を使用すること。
|  |  | □ | 居室のみ暖房 |  |  | 設置場所 |  |  | （ | [6 empty] | ） | 省エネルギー基準達成率 ≧ 114％
|  |  | □ | 住戸全体を暖房（ダクト式セントラル空調機を設置） | [13 empty] | 定格暖房エネルギー消費効率 ≧ 3.7
冷房設備 |  |  | 居室のみを冷房する場合にあっては、主たる居室において日本産業規格C9901 に基づく省エネルギー基準達成率が114 パーセント以上であるルームエアコンディショナーを１台以上使用すること。 単位住戸全体を冷房する場合にあっては、技術情報（住宅）の方法により求めた定格冷房エネルギー消費効率の値が3.3 以上であるダクト式セントラル空調を使用すること。
|  |  | □ | 居室のみ冷房 |  |  | 設置場所 |  |  | （ | [6 empty] | ） | 省エネルギー基準達成率 ≧ 114％
|  |  | □ | 住戸全体を暖房（ダクト式セントラル空調機を設置） | [13 empty] | 定格冷房エネルギー消費効率 ≧ 3.3
給湯設備 |  |  | 次の各号のいずれかの設備を設置し、かつ、設置された全ての設備が当該各号の要件を満たすものであること。 ア 電気ヒートポンプ給湯器 電気温水機器のエネルギー消費性能の向上に関するエネルギー消費機器等製造事業者等の判断の基準等（平成25 年経済産業省告示第38 号）におけるエネルギー消費効率が、貯湯缶が一缶の場合にあっては、3.3以上、貯湯缶が多缶の場合にあっては、3.0 以上であること。 イ 潜熱回収型ガス給湯器 ガス温水機器のエネルギー消費性能の向上に関するエネルギー消費機器等製造事業者等の判断の基準等（平成14 年経済産業省告示第434 号）におけるエネルギー消費効率が93 パーセント以上であること。 ウ 潜熱回収型石油給湯器 石油温水機器のエネルギー消費性能の向上に関するエネルギー消費機器等製造事業者等の判断の基準等（平成14 年経済産業省告示第435 号）におけるエネルギー消費効率が93 パーセント以上であること。 エ ヒートポンプ・ガス瞬間式併用給湯器 WEB プログラムで選択することができる機種であること。 オ コージェネレーション設備 WEB プログラムで選択することができる機種であり、かつ、停電時自立運転機能付であること。
|  |  | □ | 電気ヒートポンプ給湯器 | [6 empty] | □ | 一缶 |  | エネルギー消費効率 ≧ 3.3以上
[11 empty] | □ | 多缶 |  | エネルギー消費効率 ≧ 3.0以上
|  |  | □ | 潜熱回収型ガス給湯器 | [9 empty] | エネルギー消費効率 ≧ 93％
|  |  | □ | 潜熱回収型石油給湯器 | [9 empty] | エネルギー消費効率 ≧ 93％
|  |  | □ | ヒートポンプ・ガス瞬間式併用給湯器
|  |  | □ | コージェネレーション設備

## 仕様書（太陽光発電）
東京ゼロエミ住宅 設計確認審査用 | [5 empty] | 本仕様書は、設計図書の一部として取り扱いますので、 内容についてご確認の上、使用してください。
仕様書（太陽光発電設備に関すること） |  |  |  |  | ＜仕様規定・性能規定用＞
建築物の名称 | [5 empty] | 太陽光発電設備を評価する場合のみ、添付してください。
適用基準 | ■ | 仕様規定・性能規定の基準
各設備の仕様
設備 |  |  | 東京ゼロエミ基準（第４ 住宅の環境性能向上に向けた取組に係る太陽光発電システム等）
太陽光発電設備 |  |  | 建築主は住宅の新築に当たって、東京ゼロエミ住宅の認証事項のほか、住宅の環境性能のうち、創エネルギー性能の向上のため、次の1から5までの基準に適合する太陽光発電システムを設置する。 １ 太陽光発電システムを構成するモジュールが、一般財団法人電気安全環境研究所（ＪＥＴ）が定めるJETPVm認証のうちモジュール認証を受けたものであること（認証の有効期限内の製品に限る。）又は同等以上のものであること。 ２ 太陽光発電システムから供給される電力が、住宅用途に供する部分のエネルギー利用のために使用されていること。 ３ 停電時においても電気供給を継続する機能を有していること。 ４ 地絡検知機能を有していること。 ５ 設置される太陽光発電システムの出力は、太陽光発電システムを構成する太陽電池モジュールの日本産業規格若しくは国際電気標準会議の国際規格に規定されている公称最大出力の合計値、又はパワーコンディショナーの日本産業規格に基づく定格出力の合計値のうち、いずれか小さい値（単位 キロワット、小数点以下第３位を四捨五入する。）とし、当該出力値が50kW未満であること。
太陽光発電設備を評価する場合のみ、添付してください。
←全量売電は認められません。
|  |  | □ | 発電した電気が住宅（集合住宅等の場合、単位住戸又は住宅の共用部）の分電盤に接続

## 仕様書（オール電化)
単位住戸の番号 （集合住宅の場合）
東京ゼロエミ住宅 設計確認審査用 | [9 empty] | 本仕様書は、設計図書の一部として取り扱いますので、 内容についてご確認の上、使用してください。
仕様書（オール電化に関すること） | [7 empty] | ＜仕様規定・性能規定用＞
建築物の名称 | [9 empty] | オール電化を評価する場合のみ、添付してください。
適用基準 | ■ | 仕様規定・性能規定の基準
各設備の仕様
設備 |  |  | 東京ゼロエミ基準（第４ 住宅の環境性能向上に向けた取組に係る太陽光発電システム等）
オール電化 |  |  | 住宅に用いる暖房設備、冷房設備及び給湯設備（以下、「暖房設備機器等」という）における二次エネルギー消費を電気にする。※複数の異なる暖房設備機器等を設置する場合は、すべての暖房設備機器等における二次エネルギー消費を電気にする。
オール電化を評価する場合のみ、添付してください。
|  |  | 暖房設備 | □ | ルームエアコンディショナー |  |  |  |  | ←複数の異なる暖房設備機器等を設置する場合、すべての暖房設備機器等について記載してください。
|  |  |  | □ | ルームエアコンディショナー付温水床暖房
|  |  |  | □ | その他の暖房設備機器 |  | （ |  | ）
|  |  | 冷房設備 | □ | ルームエアコンディショナー
|  |  |  | □ | ルームエアコンディショナー付温水床暖房
|  |  |  | □ | その他の冷房設備機器 |  | （ |  | ）
|  |  | 給湯設備 | □ | 電気ヒートポンプ給湯器
|  |  |  | □ | その他の給湯設備機器 |  | （ |  | ）

## 断熱材一覧(1)
ハウスプラス住宅保証株式会社
熱物性値 2019/8/16
国立研究開発法人建築研究所 建築物のエネルギー消費性能に関する技術情報
２．エネルギー消費性能の算定方法 付録A 住宅の平均熱貫流率算出に用いる建材等の熱物性値等
A.2（参考）JISで熱物性値の定めのある建材等の熱物性値（https://www.kenken.go.jp/becc/documents/house/3-3_190401_v13_PVer0201.pdf）
分類 | 建材名称 | 熱伝導率λ
---▼以下 *建築研究所資料
グラスウール断熱材 | グラスウール断熱材 通常品 10-50 | 0.05 | JIA A 9521-2014
| グラスウール断熱材 通常品 10-49 | 0.049 | JIA A 9521-2014
| グラスウール断熱材 通常品 10-48 | 0.048 | JIA A 9521-2014
| グラスウール断熱材 通常品 12-45 | 0.045 | JIA A 9521-2014
| グラスウール断熱材 通常品 12-44 | 0.044 | JIA A 9521-2014
| グラスウール断熱材 通常品 16-45 | 0.045 | JIA A 9521-2014
| グラスウール断熱材 通常品 16-44 | 0.044 | JIA A 9521-2014
| グラスウール断熱材 通常品 20-42 | 0.042 | JIA A 9521-2014
| グラスウール断熱材 通常品 20-41 | 0.041 | JIA A 9521-2014
| グラスウール断熱材 通常品 20-40 | 0.04 | JIA A 9521-2014
| グラスウール断熱材 通常品 24-38 | 0.038 | JIA A 9521-2014
| グラスウール断熱材 通常品 32-36 | 0.036 | JIA A 9521-2014
| グラスウール断熱材 通常品 40-36 | 0.036 | JIA A 9521-2014
| グラスウール断熱材 通常品 48-35 | 0.035 | JIA A 9521-2014
| グラスウール断熱材 通常品 64-35 | 0.035 | JIA A 9521-2014
| グラスウール断熱材 通常品 80-33 | 0.033 | JIA A 9521-2014
| グラスウール断熱材 通常品 96-33 | 0.033 | JIA A 9521-2014
| グラスウール断熱材 高性能品 HG10-47 | 0.047 | JIA A 9521-2014
| グラスウール断熱材 高性能品 HG10-46 | 0.046 | JIA A 9521-2014
| グラスウール断熱材 高性能品 HG10-45 | 0.045 | JIA A 9521-2014
| グラスウール断熱材 高性能品 HG10-44 | 0.044 | JIA A 9521-2014
| グラスウール断熱材 高性能品 HG10-43 | 0.043 | JIA A 9521-2014
| グラスウール断熱材 高性能品 HG12-43 | 0.043 | JIA A 9521-2014
| グラスウール断熱材 高性能品 HG12-42 | 0.042 | JIA A 9521-2014
| グラスウール断熱材 高性能品 HG12-41 | 0.041 | JIA A 9521-2014
| グラスウール断熱材 高性能品 HG14-38 | 0.038 | JIA A 9521-2014
| グラスウール断熱材 高性能品 HG14-37 | 0.037 | JIA A 9521-2014
| グラスウール断熱材 高性能品 HG16-38 | 0.038 | JIA A 9521-2014
| グラスウール断熱材 高性能品 HG16-37 | 0.037 | JIA A 9521-2014
| グラスウール断熱材 高性能品 HG16-36 | 0.036 | JIA A 9521-2014
| グラスウール断熱材 高性能品 HG20-38 | 0.038 | JIA A 9521-2014
| グラスウール断熱材 高性能品 HG20-37 | 0.037 | JIA A 9521-2014
| グラスウール断熱材 高性能品 HG20-36 | 0.036 | JIA A 9521-2014
| グラスウール断熱材 高性能品 HG20-35 | 0.035 | JIA A 9521-2014
| グラスウール断熱材 高性能品 HG20-34 | 0.034 | JIA A 9521-2014
| グラスウール断熱材 高性能品 HG24-36 | 0.036 | JIA A 9521-2014
| グラスウール断熱材 高性能品 HG24-35 | 0.035 | JIA A 9521-2014
| グラスウール断熱材 高性能品 HG24-34 | 0.034 | JIA A 9521-2014
| グラスウール断熱材 高性能品 HG24-33 | 0.033 | JIA A 9521-2014
| グラスウール断熱材 高性能品 HG28-35 | 0.035 | JIA A 9521-2014
| グラスウール断熱材 高性能品 HG28-34 | 0.034 | JIA A 9521-2014
| グラスウール断熱材 高性能品 HG28-33 | 0.033 | JIA A 9521-2014
| グラスウール断熱材 高性能品 HG32-35 | 0.035 | JIA A 9521-2014
| グラスウール断熱材 高性能品 HG32-34 | 0.034 | JIA A 9521-2014
| グラスウール断熱材 高性能品 HG32-33 | 0.033 | JIA A 9521-2014
| グラスウール断熱材 高性能品 HG36-34 | 0.034 | JIA A 9521-2014
| グラスウール断熱材 高性能品 HG36-33 | 0.033 | JIA A 9521-2014
| グラスウール断熱材 高性能品 HG36-32 | 0.032 | JIA A 9521-2014
| グラスウール断熱材 高性能品 HG36-31 | 0.031 | JIA A 9521-2014
| グラスウール断熱材 高性能品 HG38-34 | 0.034 | JIA A 9521-2014
| グラスウール断熱材 高性能品 HG38-33 | 0.033 | JIA A 9521-2014
| グラスウール断熱材 高性能品 HG38-32 | 0.032 | JIA A 9521-2014
| グラスウール断熱材 高性能品 HG38-31 | 0.031 | JIA A 9521-2014
| グラスウール断熱材 高性能品 HG40-34 | 0.034 | JIA A 9521-2014
| グラスウール断熱材 高性能品 HG40-33 | 0.033 | JIA A 9521-2014
| グラスウール断熱材 高性能品 HG40-32 | 0.032 | JIA A 9521-2014
| グラスウール断熱材 高性能品 HG48-33 | 0.033 | JIA A 9521-2014
| グラスウール断熱材 高性能品 HG48-32 | 0.032 | JIA A 9521-2014
| グラスウール断熱材 高性能品 HG48-31 | 0.031 | JIA A 9521-2014
ロックウール断熱材 | ロックール断熱材 LA | 0.045 | JIA A 9521-2014
| ロックール断熱材 LB | 0.043 | JIA A 9521-2014
| ロックール断熱材 LC | 0.041 | JIA A 9521-2014
| ロックール断熱材 LD | 0.039 | JIA A 9521-2014
| ロックール断熱材 MA | 0.038 | JIA A 9521-2014
| ロックール断熱材 MB | 0.037 | JIA A 9521-2014
| ロックール断熱材 MC | 0.036 | JIA A 9521-2014
| ロックール断熱材 HA | 0.036 | JIA A 9521-2014
| ロックール断熱材 HB | 0.035 | JIA A 9521-2014
| ロックール断熱材 HC | 0.034 | JIA A 9521-2014
| インシュレーションファイバー断熱材:ファイバーマット | 0.04 | JIA A 9521-2014
| インシュレーションファイバー断熱材:ファイバーボード | 0.052 | JIA A 9521-2014
押出法ポリスチレンフォーム | ビーズ法ポリスチレンフォーム断熱材 1号 | 0.034 | JIA A 9521-2014
断熱材 | ビーズ法ポリスチレンフォーム断熱材 2号 | 0.036 | JIA A 9521-2014
| ビーズ法ポリスチレンフォーム断熱材 3号 | 0.038 | JIA A 9521-2014
| ビーズ法ポリスチレンフォーム断熱材 4号 | 0.041 | JIA A 9521-2014
| 押出法ポリスチレンフォーム断熱材 1種 bA | 0.04 | JIA A 9521-2014
| 押出法ポリスチレンフォーム断熱材 1種 bB | 0.038 | JIA A 9521-2014
| 押出法ポリスチレンフォーム断熱材 1種 bC | 0.036 | JIA A 9521-2014
| 押出法ポリスチレンフォーム断熱材 2種 bA | 0.034 | JIA A 9521-2014
| 押出法ポリスチレンフォーム断熱材 2種 bB | 0.032 | JIA A 9521-2014
| 押出法ポリスチレンフォーム断熱材 2種 bC | 0.03 | JIA A 9521-2014
| 押出法ポリスチレンフォーム断熱材 3種 aA | 0.028 | JIA A 9521-2014
| 押出法ポリスチレンフォーム断熱材 3種 aB | 0.026 | JIA A 9521-2014
| 押出法ポリスチレンフォーム断熱材 3種 aC | 0.024 | JIA A 9521-2014
| 押出法ポリスチレンフォーム断熱材 3種 aD | 0.022 | JIA A 9521-2014
| 押出法ポリスチレンフォーム断熱材 3種 bA | 0.028 | JIA A 9521-2014
| 押出法ポリスチレンフォーム断熱材 3種 bB | 0.026 | JIA A 9521-2014
| 押出法ポリスチレンフォーム断熱材 3種 bC | 0.024 | JIA A 9521-2014
| 押出法ポリスチレンフォーム断熱材 3種 bD | 0.022 | JIA A 9521-2014
ウレタンフォーム | 硬質ウレタンフォーム断熱材 1種 | 0.029 | JIA A 9521-2014
断熱材 | 硬質ウレタンフォーム断熱材 2種 1号 | 0.023 | JIA A 9521-2014
| 硬質ウレタンフォーム断熱材 2種 2号 | 0.024 | JIA A 9521-2014
| 硬質ウレタンフォーム断熱材 2種 3号 | 0.027 | JIA A 9521-2014
| 硬質ウレタンフォーム断熱材 2種 4号 | 0.028 | JIA A 9521-2014
| 吹付け硬質ウレタンフォーム断熱材 A種 1 | 0.034 | JIA A 9526-2015
| 吹付け硬質ウレタンフォーム断熱材 A種 1H | 0.026 | JIA A 9526-2015
| 吹付け硬質ウレタンフォーム断熱材 A種 3 | 0.04 | JIA A 9526-2015
ポリエチレンフォーム | ポリエチレンフォーム断熱材 1種 1号 | 0.042 | JIA A 9521-2014
断熱材 | ポリエチレンフォーム断熱材 1種 2号 | 0.042 | JIA A 9521-2014
| ポリエチレンフォーム断熱材 2種 | 0.038 | JIA A 9521-2014
| ポリエチレンフォーム断熱材 3種 | 0.034 | JIA A 9521-2014
フェノールフォーム | フェノールフォーム断熱材 1種 1号 AⅠ､AⅡ | 0.022 | JIA A 9521-2014
断熱材 | フェノールフォーム断熱材 1種 1号 BⅠ､BⅡ | 0.021 | JIA A 9521-2014
| フェノールフォーム断熱材 1種 1号 CⅠ､CⅡ | 0.02 | JIA A 9521-2014
| フェノールフォーム断熱材 1種 1号 DⅠ､DⅡ | 0.019 | JIA A 9521-2014
| フェノールフォーム断熱材 1種 1号 EⅠ､EⅡ | 0.018 | JIA A 9521-2014
| フェノールフォーム断熱材 1種 2号 AⅠ､AⅡ | 0.022 | JIA A 9521-2014
| フェノールフォーム断熱材 1種 2号 BⅠ､BⅡ | 0.021 | JIA A 9521-2014
| フェノールフォーム断熱材 1種 2号 CⅠ､CⅡ | 0.02 | JIA A 9521-2014
| フェノールフォーム断熱材 1種 2号 DⅠ､DⅡ | 0.019 | JIA A 9521-2014
| フェノールフォーム断熱材 1種 2号 EⅠ､EⅡ | 0.018 | JIA A 9521-2014
| フェノールフォーム断熱材 1種 3号 AⅠ､AⅡ | 0.022 | JIA A 9521-2014
| フェノールフォーム断熱材 1種 3号 BⅠ､BⅡ | 0.021 | JIA A 9521-2014
| フェノールフォーム断熱材 1種 3号 CⅠ､CⅡ | 0.02 | JIA A 9521-2014
| フェノールフォーム断熱材 1種 3号 DⅠ､DⅡ | 0.019 | JIA A 9521-2014
| フェノールフォーム断熱材 1種 3号 EⅠ､EⅡ | 0.018 | JIA A 9521-2014
| フェノールフォーム断熱材 2種 1号 AⅠ､AⅡ | 0.036 | JIA A 9521-2014
| フェノールフォーム断熱材 2種 2号 AⅠ､AⅡ | 0.034 | JIA A 9521-2014
| フェノールフォーム断熱材 2種 3号 AⅠ､AⅡ | 0.028 | JIA A 9521-2014
| フェノールフォーム断熱材 3種 1号 AⅠ､AⅡ | 0.035 | JIA A 9521-2014

## 断熱材一覧(2)
ハウスプラス住宅保証株式会社
熱物性値 2019/8/16
国立研究開発法人建築研究所 建築物のエネルギー消費性能に関する技術情報
２．エネルギー消費性能の算定方法 付録A 住宅の平均熱貫流率算出に用いる建材等の熱物性値等
表１ 建材等の熱物性値（https://www.kenken.go.jp/becc/documents/house/3-3_190401_v13_PVer0201.pdf）
分類 | 建材名称 | 熱伝導率λ
---▼以下 *建築研究所資料
グラスウール断熱材 | グラスウール断熱材 10K相当 | 0.05
| グラスウール断熱材 16K相当 | 0.045
| グラスウール断熱材 20K相当 | 0.042
| グラスウール断熱材 24K相当 | 0.038
| グラスウール断熱材 32K相当 | 0.036
| 高性能グラスウール断熱材 16K相当 | 0.038
| 高性能グラスウール断熱材 24K相当 | 0.036
| 高性能グラスウール断熱材 32K相当 | 0.035
| 高性能グラスウール断熱材 40K相当 | 0.034
| 高性能グラスウール断熱材 48K相当 | 0.033
| 吹込み用グラスウール 13K | 0.052
| 吹込み用グラスウール 18K | 0.052
| 吹込み用グラスウール 30K | 0.04
| 吹込み用グラスウール 35K | 0.04
ロックウール断熱材 | 吹付けロックウール | 0.064
| ロックウール断熱材（マット） | 0.038
| ロックウール断熱材（フェルト） | 0.038
| ロックウール断熱材（ボード） | 0.036
| 吹込み用ロックウール断熱材 25K | 0.047
| 吹込み用ロックウール断熱材 65K | 0.039
セルローズファイバー断熱材 | 吹込み用セルローズファイバー 25K | 0.04
| 吹込み用セルローズファイバー 45K | 0.04
| 吹込み用セルローズファイバー 55K | 0.04
ポリスチレンフォーム断熱材 | 押出法ポリスチレンフォーム保温板 1種 | 0.04
| 押出法ポリスチレンフォーム保温板 2種 | 0.034
| 押出法ポリスチレンフォーム保温板 3種 | 0.028
| A種ポリエチレンフォーム保温板 1種2号 | 0.042
| A種ポリエチレンフォーム保温板 2種 | 0.038
| ビーズ法ポリスチレンフォーム保温板特号 | 0.034
| ビーズ法ポリスチレンフォーム保温板1号 | 0.036
| ビーズ法ポリスチレンフォーム保温板2号 | 0.037
| ビーズ法ポリスチレンフォーム保温板3号 | 0.04
| ビーズ法ポリスチレンフォーム保温板4号 | 0.043
ウレタンフォーム断熱材 | 硬質ウレタンフォーム保温板 2種1号 | 0.023
| 硬質ウレタンフォーム保温板 2種2号 | 0.024
フェノールフォーム断熱材 | フェノールフォーム保温板 1種1号 | 0.022
| フェノールフォーム保温板 1種2号 | 0.022

## （非表示）窓・ドア一覧 (hidden)
ハウスプラス住宅保証株式会社
熱物性値 2019/8/16
国立研究開発法人建築研究所 建築物のエネルギー消費性能に関する技術情報
２．エネルギー消費性能の算定方法 付録A 住宅の平均熱貫流率算出に用いる建材等の熱物性値等
表３ 窓の熱貫流率（https://www.kenken.go.jp/becc/documents/house/3-3_190401_v13_PVer0201.pdf）
窓の熱貫流率一覧
建具の仕様 | ガラスの仕様 | ガスの封入 | 中空層の厚さ | 熱貫流率
| ---▼以下 *建築研究所資料（A.1建材等の熱物性値・断熱材抜粋） |  |  |  | 東京ゼロエミ基準は2.33以下↓
木製建具又は樹脂製建具 | 2枚以上のガラス表面にLow-E膜を使用したLow-E三層複層ガラス | されている | 7mm以上 | 1.6 | ゼロエミ要件に適合
| Low-E三層複層ガラス | されている | 6mm以上 | 1.7
|  | されていない | 9mm以上 | 1.7
| Low-E複層ガラス | されている | 12mm以上 | 1.9
|  |  | 8mm以上12mm未満 | 2.33
|  |  | 4mm以上8mm未満 | 2.91
|  | されていない | 10mm以上 | 2.33 | ゼロエミ要件に適合
|  |  | 5mm以上10mm未満 | 2.91
| 遮熱複層ガラス/複層ガラス | されていない | 10mm以上 | 2.91
|  |  | 6mm以上10mm未満 | 3.49 | 面積5㎡以内の窓に限り適合
| 単板ガラス | ― | ― | 6.51
木と金属に複合材料製建具 または樹種と金属の複合材料建具 | Low-E複層ガラス | されている | 16mm以上 | 2.15 | ゼロエミ要件に適合
|  |  | 8mm以上16mm未満 | 2.33
|  |  | 4mm以上8mm未満 | 3.49
|  | されていない | 10mm以上 | 2.33 | ゼロエミ要件に適合
|  |  | 5mm以上10mm未満 | 3.49 | 面積5㎡以内の窓に限り適合
| 遮熱複層ガラス/複層ガラス | されていない | 10mm以上 | 3.49
|  |  | 6mm以上10mm未満 | 4.07
金属製熱遮断構造建具 | Low-E複層ガラス | されている | 8mm以上 | 2.91
|  |  | 4mm以上8mm未満 | 3.49 | 面積5㎡以内の窓に限り適合
|  | されていない | 10mm以上 | 2.91
|  |  | 6mm以上10mm未満 | 3.49 | 面積5㎡以内の窓に限り適合
| 遮熱複層ガラス/複層ガラス | されていない | 10mm以上 | 3.49
|  |  | 6mm以上10mm未満 | 4.07
金属製建具 | Low-E複層ガラス | されている | 8mm以上 | 3.49 | 面積5㎡以内の窓に限り適合
|  |  | 4mm以上8mm未満 | 4.07
|  | されていない | 10mm以上 | 3.49 | 面積5㎡以内の窓に限り適合
|  |  | 5mm以上10mm未満 | 4.07
| 遮熱複層ガラス/複層ガラス | されていない | 10mm以上 | 4.07
|  |  | 4mm以上10mm未満 | 4.65
| 単板ガラス2枚を組み合わせたもの | されていない | 12mm以上 | 4.07
|  |  | 6mm以上12mm未満 | 4.65
| 単板ガラス | ― | ― | 6.51
注1） 「ガス」とは、アルゴンガス又は熱伝導率がこれと同等以下のものをいう。
注2) 「単板ガラス2 枚を組み合わせたもの」は、中間部にブラインドが設置されたものを含むものとする。
注3) 面積5㎡以内の窓は、熱貫流率3.49以下でも東京ゼロエミ基準を満たします。
ドアの熱貫流率一覧
建具の仕様 | ガラスの仕様 | ガスの封入 | 中空層の厚さ | 熱貫流率
| ---▼以下 *建築研究所資料（A.1建材等の熱物性値・断熱材抜粋） |  |  |  | 東京ゼロエミ基準は3.49以下↓
枠：木製 戸：断熱積層構造の戸 | 三層複層ガラス | ― | 12㎜以上 | 2.33 | ゼロエミ要件に適合
| Low-E複層ガラス | ― | 10㎜以上 | 2.33
|  |  | 6㎜以上10㎜未満 | 2.91
| 複層ガラス | ― | 10㎜以上 | 2.91
| ガラスのないもの | ― | ― | 2.33
枠：金属製熱遮断構造 戸：高断熱フラッシュ構造の戸 | Low-E複層ガラス | されている | 12㎜以上 | 1.75
| ガラスのないもの | ― | ― | 1.75
枠：金属製熱遮断構造、木と金属との複合材料製又は樹脂と金属との複合材料製 戸：断熱フラッシュ構造の戸 | Low-E複層ガラス | ― | 10㎜以上 | 2.33
|  |  | 6㎜以上10㎜未満 | 2.91
| 複層ガラス | ― | 10㎜以上 | 2.91
| ガラスのないもの | ― | ― | 2.33
枠：金属製熱遮断構造 戸：フラッシュ構造の戸 | Low-E複層ガラス | ― | 10㎜以上 | 3.49
| 複層ガラス | ― | 12㎜以上 | 3.49
| ガラスのないもの | ― | ― | 3.49
枠：指定しない 戸：木製の戸 | 複層ガラス | ― | 4㎜以上 | 4.65
| ガラスのないもの | ― | ― | 4.65
枠：指定しない 戸：フラッシュ構造の戸 | 複層ガラス | ― | 4㎜以上 | 4.07
| ガラスのないもの | ― | ― | 4.07
枠：指定しない 戸：ハニカムフラッシュ構造の戸 | 複層ガラス | ― | 4㎜以上 | 4.65
| ガラスのないもの | ― | ― | 4.65
注1） 「ガス」とは、アルゴンガス又は熱伝導率がこれと同等以下のものをいう。
窓の熱貫流率基準
▼仕様規定
一般部 | 2.33
0.5㎡以内 | 3.49
▼性能規定
一般部 | 2.33
0.5㎡以内 | 3.49
13m超&防火設備 | 4.07
▼基準未選択
基準error | err